## Sheet1
PRZEDMIAR ROBÓT
Przebudowa drogi wojewódzkiej Nr 870 Sieniawa – Jarosław polegająca na budowie drogi dla pieszych w km 15+325 – 15+454,43 oraz w km 15+764,53 – 15+916 w m. Wiązownica
PRZEBUDOWA ODCINKA SIECI GAZOWEJ, ODCINEK II, W KM 15+764,53 - 15+916
Lp. | Opis | J.m | Ilość j.m
Obsługa geodezyjna
1 | Roboty pomiarowe przy liniowych robotach ziemnych - trasa w terenie równinnym | km | 0.039
Roboty ziemne
2 | Usunięcie warstwy ziemi urodzajnej (humusu) o grubości do 15 cm za pomocą spycharek | m2 | 39
3 | Wykopy oraz przekopy wykonywane koparkami podsiębiernymi 0.15 m3 na odkład w gruncie kat. III Wykop na odkład wzdłuż linii wykopu. | m3 | 19.5
4 | Roboty ziemne wykonywane koparkami podsiębiernymi o pojemności łyżki 0.15 m3 w gruncie kat. III z transportem urobku samochodami samowyładowczymi na odległość do 1 km Dokop do projektowanej głębokości. | m3 | 19.5
5 | Zasypywanie wykopów liniowych o ścianach pionowych głębokości do 1.5 m i szerokości 0.8-1.5 m; kat. gr. I-II | m3 | 19.5
6 | Zagęszczenie nasypów ubijakami mechanicznymi; grunty sypkie kat. I-III | m3 | 19.5
Odcinek G5-G5.1
7 | Montaż rurociągów z rur polietylenowych PE100 RC SDR11 dn 63x5,8mm | m | 19.5
8 | Łączenie rur z polietylenu o śr. nominalnej 63 mm metodą zgrzewania elektrooporowa | szt. | 2
9 | Próba ciśnieniowa (łączona próba szczelności i wytrzymałości) na ciśnienie 0,75MPa | m | 19.5
10 | Koszt przełączenia gazociągu do sieci. | szt. | 1
Odcinek G6-G6.1
11 | Montaż rurociągów z rur polietylenowych PE100 RC SDR17 dn 90x5,2mm | m | 19.5
12 | Połączenia rur z polietylenu o śr. 90 mm za pomocą kształtek elektrooporowych | szt. | 2
13 | Próba ciśnieniowa (łączona próba szczelności i wytrzymałości) na ciśnienie 0,75MPa | m | 19.5
14 | Koszt przełączenia gazociągu do sieci. | szt. | 1