## Sheet1
ZDP.ZP.271.20.2026 - ZAŁĄCZNIK A1 - KOSZTORYS OFERTOWY
BUDOWA ZATOKI POSTOJOWEJ PRZY DRODZE POWIATOWEJ NR DP2014K W ZAKRZOWIE
Lp. | Nr | STWiOR | Opis robót | Ilość | J.m. | Cena / wart. jedn. netto | Cenna razem netto
1 | 1 |  | ROBOTY PRZYGOTOWAWCZE
2 | 1.1 |  | Odtworzenie trasy i punktów wysokosciowych
3 | 1.1.1 | 01.01.01 | odtworzenie trasy i punktów wysokościowych przy budowie dróg, trasa dróg w terenie równinnym | 0.041 | km
4 | 1.2 |  | Roboty rozbiórkowe
5 | 1.2.1 | 05.03.11 | frezowanie istniejącej nawierzchni bitumicznej z wywozem materiału z rozbiórki na odległość do 10·km w miejsce odpowaiadające wymaganiom o gospodarce odpadami, frezowanie na głębokość do 4·cm | 41 | m2
6 | 1.2.2 | 05.03.11 | frezowanie istniejacej nawierzchni bitumicznej z wywozem materiału z rozbiórki na odległość do 10·km w miejsce odpowaiadające wymaganiom o gospodarce odpadami, frezowanie na głębokość 5·cm | 20.5 | m2
7 | 1.3. |  | Zdjęcie warstwy humusu lub darniny
8 | 1.3.1. | 01.02.02 | Mechaniczne usunięcie warstwy ziemi urodzajnej (humusu) o gr. w-wy do 15cm - warstwa grubości 15 cm - wywiezienie nadmiaru humusu na odkład na odległość wg uznania wykonawcy (10,8 m3 humusu do ponownego wykorzystania; pozostałe 3,45 m3 humusu - załadunek i odwóz wg uznania i na koszt Wykonawcy) | 95 | m2
9 | 2 |  | ODWODNIENIE KORPUSU DROGOWEGO
10 | 2.1 |  | Kanalizacja deszczowa
11 | 2.1.1 | 02.01.01 | mechaniczne wykonanie wykopów w gruncie kat.III z załadowaniem urobku na środki transportowe i wywiezienie z terenu budowy w miejsce spełniające wymaganiom przepisów o gospodarce odpadami na odległość do 10 km, przyjęto 80 % ogólnych robót ziemnych, | 42.507 | m3
12 | 2.1.2 | 02.01.01 | ręczne wykonanie wykopów w gruncie kat.III z załadowaniem urobku na środki transportowe i wywiezienie z terenu budowy w miejsce spełniające wymaganiom przepisów o gospodarce odpadami na odległość do 10 km, przyjęto 20 % ogólnych robót ziemnych, | 10.626 | m3
13 | 2.1.3 | 03.02.01 | wykonanie podłoży i obsypki z kruszyw naturalnych dowiezionych pod montaż rur sieci kanalizacji deszczowej | 28.69 | m3
14 | 2.1.4 | 03.02.01 | opuszczenie rur na dno wykopu, ułożenie i montaż kanału z rur DN400mm PEHD SN8, sprawdzenie i wyregulowanie niwelety | 46 | m
15 | 2.1.5 | 03.02.01 | opuszczenie rur na dno wykopu, ułożenie i montaż przykanalików z rur DN200mm PP SN8, sprawdzenie i wyregulowanie niwelety | 3.4 | m
16 | 2.1.6 | 03.02.01 | montaż odgałęzienia siodłowego, rurociąg Fi·400·mm, odgałęzienie Fi 200·mm | 1 | szt
17 | 2.1.7 | 03.02.01 | wykonanie podłaża pod studnie rewizyjne z kruszywa naturalnego | 1.57 | m2
18 | 2.1.8. | 03.02.01 | montaż studni rewizyjnych Fi 1000, z gotowych elementów, w gotowym wykopie, z dnem monolitycznym, z stopniami złazowymi z konusem i włazem żeliwnym Fi 600 klasy D400 głebokości do 1 m | 1 | szt
19 | 2.1.9 | 03.02.01 | montaż studni rewizyjnych Fi 1000, z gotowych elementów, w gotowym wykopie, z dnem monolitycznym, z stopniami złazowymi z konusem i włazem żeliwnym Fi 600 klasy D400 głebokości do 1,5 m | 1 | szt
20 | 2.1.10 | 03.02.01 | wykonanie ławy pod studzienki wodościekowe z kruszywa naturalnego | 0.014 | m3
21 | 2.1.11 | 03.02.01 | montaż studzienek ściekowych ulicznych średnicy 500 mm z wpustem ulicznym klasycznym | 1 | szt
22 | 2.1.12 | 2001-04-06 | oczyszczenie rowu z wyprofiloweanie skarp i dna rowu pod ubzpieczenie | 6 | m
23 | 2.1.13 | 06.01.01 | ubezpieczenie dna i skarp rowu brukowcem na podsypce piaskowej | 4.5 | m2
24 | 2.1.14. | 03.02.01 | zasypanie wykopów po montażu sieci kanalizacji deszczowej w gruncie kat. I-III, z przerzutem na odległość do 3 m, z zagęszczeniem, materiałem pochodzym z dowozu, bezwględnie nadającym się do zasypaia z kosztami pozyskania gruntu, zasypanie do dolnej granicy konstrukcji nawierzchni | 20.386 | m3
25 | 3 |  | ROBOTY ZIEMNE
26 | 3.1 |  | Wykonanie wykopów w gruntach I-V kat
27 | 3.1.1 | 02.01.01 | mechaniczne wykonanie wykopów w gruncie kat.III z załadowaniem urobku na środki transportowe i wywiezienie z terenu budowy w miejsce spełniające wymagania przepisów o gospodarce odpadami na odległość do 10 km, | 147.6 | m3
28 | 4 |  | PODBUDOWY
29 | 4.1 |  | Profilowanie i zagęszczenie podłoza
30 | 4.1.1 | 04.02.01 | ręczne profilowanie i zagęszczanie podłoża pod warstwy konstrukcyjne nawierzchni, grunt kategorii III-IV | 215.25 | m2
31 | 4.2 |  | Podbudowa i warstwa mrozoochronna z mieszanki związanej spoiwem hydraulicznym
32 | 4.2.1 | 04.05.01a | ułożenie warstwy ulepszonego podłoża z mieszanki związanej spoiwem hydraulicznym (cementem) o klasie wytrzymałości C3/4 grubości 35 cm, stabilizowany mechanicznie - jezdnia na poszerzeniach | 5 | m2
33 | 4.3 |  | Podbudowa pomocnicza i zasadnicza z mieszanek kruszyw niezwiązanych
34 | 4.3.1 | 04.04.02 | ułożenie podbudowy z mieszanki niezwiazanej 0/31,5 mm z kruszywemC90/3, stabilizowanego za pomocą zagęszczarki płytowej , grubości 20·cm, - jezdnia na poszerzeniach | 5 | m2
35 | 4.4 |  | Nawierzchnia z betonu asfaltowego Warstwa podbudowy
36 | 4.4.1 | 04.07.01 04.03.01 | ułożenie warstwy podbudowy z mieszanka MMA AC 16W, grubości 5 cm, ręczne oczyszczenie warstw konstrukcyjnych nieulepszonych, skropienie emulsją asfaltową szybkorozpadową kontrukcji warstw nieulepszonych emulsją asfaltową szybkorozpadową w ilości 0,7 kg/m2 | 5 | m2
37 | 5 |  | NAWIERZCHNIA
38 | 5.1 |  | Wzmocnienie nawierzchni siatką
39 | 5.1.1 | 05.03.26g | wzmocnienia nawierzchni po frezowaniu i siatką szklano-węglowa o wytrzymałości na rozciąganie w każdym kierunku min 120 kN , fabrycznie wstępnie powlekana asfaltem; | 25.5 | m2
40 | 5.2 |  | Warstwa wiążąca
41 | 5.2.1 | 05.03.05A 04.03.01 | ułożenie warstwy wiążącej z mieszanka MMA AC 16W, grubości 5 cm, ręczne oczyszczenie warstw konstrukcyjnych nieulepszonych, skropienie emulsją asfaltową szybkorozpadową kontrukcji warstw nieulepszonych emulsją asfaltową szybkorozpadową w ilości 0,7 kg/m2 | 25.5 | m2
42 | 5.3 |  | Warstwa ścieralna
43 | 5.3.1 | 05.03.05B 04.03.01 | ułożenie warstwy ścieralnej z mieszanka MMA AC 11S, stabilizowanej za pomocą zagęszczarki płytowej, grubości 4 cm, ręczne oczeszczenie warstw konstrukcyjnych ulepszonych, skropienie emulsją asfaltową szybkorozpadową kontrukcji warstw nieulepszonych emulsją asfaltową szybkorozpadową w ilości 0,5 kg/m2 | 25.5 | m2
44 | 6 |  | ELEMENTY DRÓG
45 | 6.1 |  | Krawężniki betonowe
46 | 6.1.1 | 08.01.01 | ustawienie kawężników betonowych wibroprasowanych 20x30cm na podsypce cementowo - piaskowej 1:4 grubości 5 cm, wykonanie ławy z oporem z betonu cementowego klasy C12/15 pod krawężnik, | 55 | m
47 | 6.2 |  | Obrzeża betonowe
48 | 6.2.1 | 08.03.01 | ustawienie obrzeży betonowych wibroprasowanych, 30x8·cm na podsypce cementowo-piaskowej 1:3 , wykonanie ławy z betonu cementowego klasy C12/15 | 55 | m
49 | 6.3 |  | Ścieki z brukowej kostki betonowej
50 | 6.3.1 | 08.05.01 | ułożenie ścieku dwurzędowego z kostki brukowej betonowej na podsypce cementowo-piaskowej 1:3 z wypełnieniem spoin zaprawą cementową, wykonanie ławy z betonu cementowego klasy C12/15 | 45 | m
51 | 6.4 |  | Chodniki z brukowej kostki betonowej
52 | 6.4.1 | 04.02.01 | wykonanie warsatwy odcinajacej z kruszywa naturalnego - piaski, grubość warstwy 10 cm | 101.5 | m2
53 | 6.4.2 | 04.04.02 | ułożenie podbudowy zasadniczej z mieszanek niezwiązanej z kruszywem C90/3 z kruszywa łamanego 0/31,5 mm, stabilizowanego mechanicznie, grubości 20·cm | 101.5 | m2
54 | 6.4.3 | 05.03.23 | ułożenie nawierzchni chodników z brukowej kostki betonowej bezfazowej szarej wibroprasowanej grubości 6 cm na podsypce cementowo-piaskowej 1:4 grubości 3 cm | 125 | m2
55 | 6.5 |  | Zatoka postojowa
56 | 6.5.1 | 04.05.01a | ułożenie warstwy ulepszonego podłoża z mieszanki związanej spoiwem hydraulicznym (cementem) o klasie wytrzymałości C3/4 grubości 35 cm, stabilizowany mechanicznie - jezdnia na poszerzeniach | 72.5 | m2
57 | 6.5.2 | 04.06.02 | ułożenie podbudowy z betonu cementowego klasy C20/25, stabilizowanego mechanicznie, grubości 25·cm/ beton lany dylatowany | 85 | m2
58 | 6.5.3 | 05.03.23 | ułożenie nawierzchni zatoki postojowej z brukowej kostki betonowej wibroprasowanej szarej grubości 8 cm na podsypce cementowo-piaskowej 1:4 grubości 3 cm | 85 | m2
59 | 7 |  | ROBOTY WYKOŃCZENIOWE
60 | 7.1 |  | Umocnienie skarp przez obsianie
61 | 7.1.1 | 06.01.01 | humusowanie i obsianie skarp, obsianie w ziemi urodzajnej | 72 | m2
62 | 8 |  | OZNAKOWANIE DRÓG I URZĄDZENIA BEZPIECZEŃSTWA RUCHU Drogowe urządzenia kontrolne, bezpieczeństwa lub sygnalizacyjne
63 | 8.1. | 07.01.01 | Oznakowanie poziome jezdni materiałami grubowarstwowymi - linie na skrzyżowaniach i przejściach
64 | 8.1.1. |  | linia P-19 | 6 | m2
65 | 8.2. |  | Oznakowanie pionowe i urządzenia BRD
66 | 8.2.1. | 07.02.01 | Zmiana lokalizacji wyświetlacza prędkości wraz z jego ponownym uruchomieniem i korektą programu, montaż istniejącej konstrukcji nośnej łącznie z fundamentem | 1 | szt
67 | 8.2.2. | 07.02.01 | Przestawienie istniejącego oznakowania do nowej lokalizacji, wraz z fundamentem betonowym | 5 | szt
68 | 8.2.3. | 07.02.01 | Montaż Oznakowania B-35 "zakaz postoju powyżej 5 minut" z tabliczkąT-25a na słupku o średnicy 60 mm ocynkowanym, wraz z fundamentem betonowym | 1 | szt
69 | 8.2.4. | 07.02.01 | Montaż Oznakowania B-35 "zakaz postoju powyżej 5 minut" z tabliczkąT-25c na słupku o średnicy 60 mm ocynkowanym, wraz z fundamentem betonowym | 1 | szt
Cenna razem netto
Wartość podatku VAT (….........%)
Cenna razem brutto