## Sheet1
Załącznik nr 1a do SWZ
Kosztorys ofertowy
przedmiotu zamówienia pn. „Budowa drogi leśnej nr 2 w leśnictwie Lestnica, Pakotulsko na terenie działek nr 3167, 3207, 3206, 3205, 3224, 3223, 3222 w obrębie geodezyjnym gmina Pakotulsko, gmina Przechlewo”
Lp. | Podstawa | Opis | Jedn.przedm. | Ilość | Cena jedn. netto | Wartość netto
1 |  | Roboty przygotowawacze |  |  |  | 0
1 | KNR 2-01 0119- | Roboty pomiarowe przy liniowych robotach ziemnych- | km | 2.005 |  | 0
d.1 | 03 | trasa dróg w terenie równinnym
2 | KNR-W 2-01 | Mechaniczne karczowanie pni (śr. 10-15 cm) | szt. | 52 |  | 0
d.1 | 0105-01
3 | KNR-W 2-01 | Mechaniczne karczowanie pni (śr. 16-25 cm) | szt. | 28 |  | 0
d.1 | 0105-02
4 | KNR-W 2-01 | Mechaniczne karczowanie pni (śr. 26-35 cm) | szt. | 40 |  | 0
d.1 | 0105-03
5 | KNR-W 2-01 | Mechaniczne karczowanie pni (śr. 36-45 cm) | szt. | 25 |  | 0
d.1 | 0105-04
6 | KNR-W 2-01 | Mechaniczne karczowanie pni (śr. 46-55 cm) | szt. | 18 |  | 0
d.1 | 0105-05
2 |  | Roboty ziemne |  |  |  | 0
7 | KNR 2-01 0206- | Roboty ziemne w gruncie kat. III z transportem urobku | m3 | 594.45 |  | 0
d.2 | 02 | samochod. na odl. do 1 km - obniżenie poboczy
3 |  | Jezdnia |  |  |  | 0
8 | KNR 2-31 0103- | Profilowanie i zagęszczanie mechaniczne podłoża pod | m2 | 7619 |  | 0
d.3 | 04 | warstwy konstrukcyjne nawierzchni w gruncie kategorii I-IV
9 | KNR 2-31 0114- | Podbudowa z kruszywa naturalnego - warstwa górna | m2 | 7619 |  | 0
d.3 | 03 | o grubości po zagęszczeniu 8 cm
10 | KNR 2-31 0114- | Podbudowa z kruszywa naturalnego - warstwa górna - | m2 | 7619 |  | 0
d.3 | 04 | za każdy dalszy 1 cm grubości po zagęszczeniu (dodatkowe 2 cm)
11 | KNR 2-31 0204- | Nawierzchnia z tłucznia kamiennego - warstwa górna z | m2 | 7017.5 |  | 0
d.3 | 05 | tłucznia - grubość po zagęszczeniu 7 cm
12 | KNR 2-31 0204- | Nawierzchnia z tłucznia kamiennego - warstwa górna z | m2 | 7017.5 |  | 0
d.3 | 06 | tłucznia - każdy dalszy 1 cm grubości po zagęszczeniu (dodatkowe 8 cm)
4 |  | Zjazdy |  |  |  | 0
13 | KNR 2-31 0103- | Profilowanie i zagęszczanie mechaniczne podłoża pod | m2 | 1169 |  | 0
d.4 | 04 | warstwy konstrukcyjne nawierzchni w gruncie kategorii I-IV
14 | KNR 2-31 0114- | Podbudowa z kruszywa naturalnego - warstwa górna | m2 | 1169 |  | 0
d.4 | 03 | o grubości po zagęszczeniu 8 cm
15 | KNR 2-31 0114- | Podbudowa z kruszywa naturalnego - warstwa górna - | m2 | 1169 |  | 0
d.4 | 04 | za każdy dalszy 1 cm grubości po zagęszczeniu (dodatkowe 2 cm)
16 | KNR 2-31 0204- | Nawierzchnia z tłucznia kamiennego - warstwa górna z | m2 | 1169 |  | 0
d.4 | 05 | tłucznia - grubość po zagęszczeniu 7 cm
17 | KNR 2-31 0204- | Nawierzchnia z tłucznia kamiennego - warstwa górna z | m2 | 1169 |  | 0
d.4 | 06 | tłucznia - każdy dalszy 1 cm grubości po zagęszczeniu (dodatkowe 8 cm)
5 |  | Mijanki |  |  |  | 0
18 | KNR 2-31 0103- | Profilowanie i zagęszczanie mechaniczne podłoża pod | m2 | 789 |  | 0
d.5 | 04 | warstwy konstrukcyjne nawierzchni w gruncie kategorii I-IV
19 | KNR 2-31 0114- | Podbudowa z kruszywa naturalnego - warstwa górna | m2 | 789 |  | 0
d.5 | 03 | o grubości po zagęszczeniu 8 cm
20 | KNR 2-31 0114- | Podbudowa z kruszywa naturalnego - warstwa górna - | m2 | 789 |  | 0
d.5 | 04 | za każdy dalszy 1 cm grubości po zagęszczeniu (dodatkowe 2 cm)
21 | KNR 2-31 0204- | Nawierzchnia z tłucznia kamiennego - warstwa górna z | m2 | 789 |  | 0
d.5 | 05 | tłucznia - grubość po zagęszczeniu 7 cm
22 | KNR 2-31 0204- | Nawierzchnia z tłucznia kamiennego - warstwa górna z | m2 | 789 |  | 0
d.5 | 06 | tłucznia - każdy dalszy 1 cm grubości po zagęszczeniu (dodatkowe 8 cm)
6 |  | Pobocza |  |  |  | 0
23 | KNR 2-31 0103- | Profilowanie i zagęszczanie mechaniczne podłoża pod | m2 | 3099.75 |  | 0
d.6 | 04 | warstwy konstrukcyjne nawierzchni w gruncie kategorii I-IV
7 |  | Odwodnienie |  |  |  | 0
24 | KNR 2-01 0215- | Wykopy oraz przekopy wykonywane koparkami | m3 | 1630.6 |  | 0
d.7 | 04 | przedsiębiernymi 0.25 m3 na odkład w gruncie kat. III
25 | KNR 2-01 0507- | Plantowanie skarp i korony nasypów - kat. gruntu III | m2 | 8020 |  | 0
d.7 | 05 | przy robotach wodno-melioracyjnych
|  |  | Razem netto |  |  | 0
Podatek VAT
|  |  | Razem brutto |  |  | 0