## Przedmiar
Budowa podjazdu dla osób z niepełnosprawościami niepełnosprawnych oraz montaż krzesła schodowego w budynku niepublicznego przedszkola "Promyczek" przy ul. Powstańców Warszawy 1A w Oświęcimiu.
Numer | Podstawa | Opis | Jm | Ilość | Krotność | Cena jednostkowa | Wartość
1 | Rozdział | PODJAZD
1.1 | Element | D-01.02.04, D-04.04.02, D-08.02.01 ROBOTY ROZBIÓRKOWE I ODTWORZENIOWEE
1 | KNR 401/346/3 | Wykucie gniazd w ścianach z cegieł, dla belek żelbetowych, zaprawa cem-wap, gniazda głębokości 1 cegły | szt | 2 | 1
2 | KNRW 401/353/14 | Wykucie z muru, końcówek balustrad | szt | 4 | 1
3 | KNR 401/1306/1 | Demontaż balustrad schodowych 6,9+6,9 m | szt | 40 | 1
4 | KNR BC 2/207/4 | Ręczne wykucie słupków balustrad | szt | 14 | 1
5 | KNR 231/805/3 | Rozebranie nawierzchni z kostki betonowej, na podsypce cementowo-piaskowej, ręcznie, wysokość kostki 8·cm | m2 | 57 | 1
6 | KNR 401/108/11 | Wywóz gruzu spryzmowanego samochodami samowyładowczymi do 1·km | m3 | 3 | 1
7 | KNR 401/108/12 | Wywóz gruzu spryzmowanego samochodami samowyładowczymi na każdy następny 1·km | m3 | 3 | 9
8 |  | Dodatek za składowanie gruzu | m3 | 3 | 1
9 | KNR 231/114/1 | Podbudowy z kruszyw, pospółka, warstwa dolna, grubość warstwy po zagęszczeniu 20·cm - odtworzenie podbudowy | m2 | 27 | 1
10 | KNR 231/204/3 | Nawierzchnie z tłucznia kamiennego 0/63 mm, warstwa dolna z tłucznia, grubość warstwy po uwałowaniu 10·cm | m2 | 27 | 1
11 | KNR 231/204/4 | Nawierzchnie z tłucznia kamiennego, warstwa dolna z tłucznia, dodatek za każdy dalszy 1·cm grubości warstwy | m2 | 27 | 20
12 | KNR 231/511/3 (1) | Nawierzchnie z kostki brukowej betonowej, grubość 8·cm, na podsypce cementowo-piaskowej, kostka szara - odtworzenie nawierzchni | m2 | 27 | 1
1.2 | Element | D-02.01.01 ROBOTY ZIEMNE
13 | KNR 201/217/2 | Wykopy oraz przekopy wykonywane koparkami podsiębiernymi na odkład, koparka 0,15·m3, grunt kategorii III - 90% mechanicznie | m3 | 52.8 | 1
14 | KNR 201/317/2 (2) | Wykopy liniowe o ścianach pionowych pod fundamenty, rurociągi i kolektory w gruntach suchych z wydobyciem urobku łopatą lub wyciągiem ręcznym, głębokość do 1.5·m, kategoria gruntu III-IV, szerokość wykopu 1.6-2.5·m - 10% | m3 | 5.9 | 1
15 | KNR 201/321/2 | Pełne umocnienie pionowych ścian wykopów liniowych balami drewnianymi w gruntach suchych wraz z rozbiórką, szerokość wykopu do 1.0·m i głębokość do 3.0·m, kategoria gruntu III-IV | m2 | 32.9 | 1
16 | KNR 201/217/2 | Wykopy oraz przekopy wykonywane koparkami podsiębiernymi na odkład, koparka 0,15·m3, grunt kategorii III - zasypanie 70% mechanicznie | m3 | 10.9 | 1
17 | KNR 201/236/2 | Zagęszczanie nasypów, ubijakami mechanicznymi, grunt spoisty kategorii III-IV | m3 | 10.9 | 1
18 | KNR 201/320/2 (2) | Ręczne zasypywanie wykopów liniowych o ścianach pionowych, głębokość do 1.5·m, kategoria gruntu III-IV, szerokość wykopu 1.6-2.5·m - 30% ręcznie | m3 | 4.7 | 1
19 | KNR 201/212/1 (1) | Roboty ziemne koparkami podsiębiernymi z transportem urobku samochodami samowyładowczymi do 1·km, w ziemi uprzednio zmagazynowanej w hałdach, koparka 0,15·m3, grunt kategorii I-III, spycharka 55·kW - odwóz nadmiaru gruntu | m3 | 43 | 1
20 | KNR 201/214/4 (1) | Nakłady uzupełniające do tablic 0201-0213 za każde dalsze rozpoczęte 0,5·km odległości transportu, ponad 1·km samochodami samowyładowczymi, po drogach utwardzonych, grunt kategorii III-IV, samochód do 5·t | m3 | 43 | 10
21 |  | Koszt utylizacji ziemi | m3 | 43 | 1
1.3 | Element | D-10.01.01 KONSTRUKCJA PODJAZDU
22 | KNR 202/1101/7 (3) | Podkłady, z ubitych materiałów sypkich na podłożu gruntowym, żwir | m3 | 1.5 | 1
23 | KNR 20/267/1 (2) | Ściany żelbetowe w deskowaniu, ściany o grubości 10·cm i wysokości do 4·m, beton C25/30 - beton architektoniczny powyżej terenu | m2 | 56.6 | 1
24 | KNR 20/267/3 (2) | Ściany żelbetowe w deskowaniu, dodatek za każdy następny 1·cm grubości | m2 | 44 | 15
25 | KNR 20/267/3 (2) | Ściany żelbetowe w deskowaniu, dodatek za każdy następny 1·cm grubości | m2 | 6.6 | 5
26 | KNR 20/267/3 (2) | Ściany żelbetowe w deskowaniu, dodatek za każdy następny 1·cm grubości | m2 | 6 | 5
27 | KNR 202/202/1 (2) | Belki spinające żelbetowe, bet. C25/30 | m3 | 0.21 | 1
28 | KNR 202/216/2 (1) | Płyta żelbetowa, grubość 15·cm, bet. C25/30 | m2 | 1.8 | 1
29 | KNR 202/216/5 (1) | Potrącenie za każdy 1·cm różnicy w grubości płyty | m2 | 1.8 | -3
30 | KNR 202/210/6 (1) | Belki żelbetowe, obwód/przekrój belki: ponad 16m/m2, bet. C25/30 | m3 | 0.2 | 1
31 | KNR 23/2612/8 analogia | Ochrona narożników wypukłych kątownikiem metalowym - listwy narożne 15x15 mm | mb | 79.9 | 1
32 | KNR 202/290/4 (2) | Zbrojenie konstrukcji monolitycznych budowli, pręty stalowe okrągłe żebrowane, Fi 8-12·mm | t | 0.86 | 1
33 | KNR 202/603/9 | Izolacje przeciwwilgociowe powłokowe bitumiczne pionowe wykonywane na zimno, roztwór asfaltowy, 1·warstwa | m2 | 78 | 1
34 | KNR 202/603/10 | Izolacje przeciwwilgociowe powłokowe bitumiczne pionowe wykonywane na zimno, roztwór asfaltowy, dodatek za każdą następną warstwę | m2 | 78 | 1
1.4 | Element | D-04.04.02, D-08.01.01 PODBUDOWY, NAWIERZCHNIA
35 | KNR 401/105/2 | Zasypanie wykopów z przerzutem ziemi na odległość do 3·m i ubiciem warstwami co 15·cm, grunt kategorii III | m3 | 15.5 | 1
36 | KNR 202/1101/7 (3) | Podkłady, z ubitych materiałów sypkich na podłożu gruntowym, pospółka | m3 | 4.4 | 1
37 | KNR 202/1101/7 (3) | Podkłady, z ubitych materiałów sypkich na podłożu gruntowym, tłuczeń 0/63 mm | m3 | 6.6 | 1
38 | KNR 201/236/1 | Zagęszczanie nasypów, ubijakami mechanicznymi, grunt sypki kategorii I-III | m3 | 11 | 1
39 | KNR 231/511/2 (1) | Nawierzchnie z kostki brukowej betonowej, grubość 6·cm, na podsypce cementowo-piaskowej, kostka szara | m2 | 24.3 | 1
40 | KNR 231/402/4 | Ławy pod krawężniki, betonowa z oporem | m3 | 0.04 | 1
41 | KNR 231/407/3 | Obrzeża betonowe, 30x8·cm na podsypce piaskowej z wypełnieniem spoin piaskiem | m | 1.2 | 1
1.5 | Element | B-11.00.00 BALUSTRADY
42 | KNR 202/1209/1 | Balustrada - rura ze stali nierdzewnej Fi 42 mm z dodatkowymi pochwytami na wys. 75 i 90 cm wypełniona pionowymi prętami, montowane na kotwach chemicznych | m | 42 | 1
43 | KNR 202/1207/2 | Balustrada ze stali nierdzewnej, profile Fi 42 mm, h=110 cm, montowane na kotwach chemicznych | m | 12.8 | 1
2 | Rozdział | KRZESEŁKO SCHODOWE
2.1 | Element | B-03.01.00
44 | Kalkulacja własna | Dostawa i montaż krzesła schodowego o udźwigu 120 kg, prędkość 0,1 m/s, szyna mocowana na wspornikach do stopni schodów, moc zasilania 0,37kW, 24 VDC | szt | 1 | 1
45 | Kalkulacja własna | Doprowadzenie zasilania elektrycznego do urządzenia | kpl | 1 | 1
3 | Rozdział | UTWARDZENIE TERENU
3.1 | Element | D-01.02.04 ROBOTY ROZBIÓKOWE
46 | KNR 231/813/1 | Rozebranie krawężników, betonowych 15x30·cm na podsypce piaskowej | m | 30 | 1
47 | KNR 231/812/3 | Rozebranie ław pod krawężniki, ławy z betonu | m3 | 1.8 | 1
47a | KNR 231/814/2 | Rozebranie obrzeży trawnikowych, obrzeża 8x30 cm na podsypce piaskowej | m | 14 | 1
47b | KNR 231/812/3 | Rozebranie ław pod krawężniki i obrzeża, ławy z betonu | m3 | 0.49 | 1
48 | KNR 401/108/18 | Wywóz gruzu samochodami samowyładowczymi do 1·km, gruz z konstrukcji gruzo- i żużlobetonowych | m3 | 3.2 | 1
49 | KNR 401/108/20 | Wywóz gruzu samochodami samowyładowczymi na każdy następny 1·km, gruz (kol.17-19) | m3 | 3.2 | 10
50 |  | Koszt składowania na wysypisku | m3 | 3.2 | 1
3.2 | Element | D-04.01.00 ROBOTY ZIEMNE
51 | KNR 201/205/3 | Roboty ziemne koparkami podsiębiernymi z transportem urobku samochodami samowyładowczymi do 1·km, koparka 0,25·m3, grunt kategorii I-II - zdjęcie humusu | m3 | 18.8 | 1
52 | KNR 201/205/4 | Roboty ziemne koparkami podsiębiernymi z transportem urobku samochodami samowyładowczymi do 1·km, koparka 0,25·m3, grunt kategorii III - korytowanie | m3 | 31.5 | 1
53 | KNR 201/214/3 (1) | Nakłady uzupełniające do tablic 0201-0213 za każde dalsze rozpoczęte 0,5·km odległości transportu, ponad 1·km samochodami samowyładowczymi, po drogach utwardzonych, grunt kategorii I-II, samochód do 5·t | m3 | 18.8 | 10
54 | KNR 201/214/4 (1) | Nakłady uzupełniające do tablic 0201-0213 za każde dalsze rozpoczęte 0,5·km odległości transportu, ponad 1·km samochodami samowyładowczymi, po drogach utwardzonych, grunt kategorii III-IV, samochód do 5·t | m3 | 31.5 | 10
55 |  | Koszt utylizacji ziemi | m3 | 31.5 | 1
3.3 | Element | D-04.01.01, D-04.04.02, D-08.02.01, D-08.01.01 UTWARDZENIE TERENU
56 | KNR 231/103/2 | Profilowanie i zagęszczanie podłoża pod warstwy konstrukcyjne nawierzchni, ręcznie, grunt kategorii III-IV | m2 | 75 | 1
57 | KNR 231/202/7 | Warstwa odwadniająca ze żwiru 0-60 mm, rozścielane mechanicznie, grubość warstwy po zagęszczeniu 10·cm | m2 | 87 | 1
58 | KNR 231/202/8 | Dodatek za każdy dalszy 1·cm grubości warstwy | m2 | 87 | 20
59 | KNR 231/114/7 | Podbudowy z kruszyw, tłuczeń 0/31,5, warstwa górna, grubość warstwy po zagęszczeniu 8·cm | m2 | 75 | 1
60 | KNR 231/114/8 | Podbudowy z kruszyw, tłuczeń, warstwa górna, dodatek za każdy dalszy 1·cm grubości | m2 | 75 | 17
61 | KNR 231/204/5 | Warstwa wyrównawcza z kruszywa kamiennego 0-4 mm, grubość warstwy po uwałowaniu 7·cm | m2 | 75 | 1
61a | KNR 231/502/6 analogia | Nawierzchnie z betonowych płyt ażurowych typu MEBA 8 (grubość 8 cm) na podsypce piaskowej z wypełnieniem piaskiem | m2 | 75 | 1
61b | KNR 211/404/1 analogia | Wypełnienie wolnych przestrzeni w płytach MEBA żwirem o uziarnieniu 8/20 (50%) | m2 | 37.5 | 1
62 | KNR 231/402/4 | Ławy pod krawężniki, betonowa z oporem | m3 | 5.2 | 1
63 | KNR 231/403/5 | Krawężniki betonowe, najazdowe15x22·cm na podsypce cementowo-piaskowej | m | 30 | 1
64 | KNR 231/403/3 | Krawężniki betonowe, wystające 15x30·cm na podsypce cementowo-piaskowej | m | 35 | 1
64a | KNR 231/407/3 | Obrzeża betonowe, 8x30 cm | m | 14 | 1
64b | KNR 231/402/4 | Ławy pod obrzeża, betonowa z oporem C12/15 | m3 | 0.49 | 1
64c | KNR 231/511/4 | Nawierzchnie z kostki brukowej betonowej o grubości 8 cm na podsypce piaskowej | m2 | 8.4 | 1
64d | KNR 231/511/4 | Nawierzchnie z kostki brukowej betonowej o grubości 8 cm na podsypce piaskowej - płytki integracyjne kierunkowe i ostrzegawcze 40x40x8 cm | m2 | 5.6 | 1
64e | KNR 231/702/2 | Słupki do znaków drogowych, z rur stalowych ocynkowanych, Fi 60 mm | szt | 1 | 1
64f | KNR 231/703/1 | Przymocowanie tablic znaków drogowych, znaki zakazu, nakazu, ostrzegawcze, informacyjne, powierzchnia do 0,3·m2 | szt | 1 | 1
64g | KNR 231/703/2 | Przymocowanie tablic znaków drogowych, znaki zakazu, nakazu, ostrzegawcze, informacyjne, powierzchnia ponad 0,3 m2 | szt | 1 | 1
64h | KNR 231/706/2 | Oznakowanie poziome jezdni farbą chemoutwardzalną, (malowanie grubowarstwowe), linie segregacyjne i krawędziowe ciągłe malowane mechanicznie | m2 | 18 | 1
64i | KNR 231/706/7 | Oznakowanie poziome jezdni farbą chemoutwardzalną (malowanie grubowarstwowe), strzałki i inne symbole malowane ręcznie | m2 | 3.8 | 1
4 | Rozdział | ROBOTY WEWNĘTRZNE
4.1 | Element | D-01.02.04 ROBOTY ROZBIÓRKOWE
65 | KNRW 401/353/14 | Wykucie z muru, końcówek balustrad | szt | 2 | 1
66 | KNR 401/1306/1 | Demontaż balustrad schodowych 3,5+3,5+0,15+1,4 | szt | 40 | 1
67 | KNR BC 2/207/4 | Ręczne wykucie słupków balustrad | szt | 14 | 1
68 | KNR 404/1107/1 (1) | Wywóz złomu z terenu rozbiórki, samochodem skrzyniowym na odległość do 1·km, z załadunkiem i wyładunkiem ręcznym, samochód do 5·t | t | 0.15 | 1
69 | KNR 404/1107/4 (1) | Wywóz złomu z terenu rozbiórki, samochodem skrzyniowym na odległość do 1·km, nakłądy uzupełniające za każdy dalszy rozpoczęty 1·km odległości ponad 1·km, samochód do 5·t | t | 0.15 | 1
4.2 | Element | B-11.00.00 BALUSTRADA
70 | KNR 202/1207/2 | Balustrada ze stali nierdzewnej, profile Fi 42 mm, h=110 cm, montowane na kotwach chemicznych | m | 8.6 | 1
RAZEM WARTOŚĆ NETTO:
VAT 23%:
RAZEM WARTOŚĆ BRUTTO:
Informacje o stawce roboczogodziny zgodnej z właściwymi przepisami o minimalnym wynagrodzeniu za pracę, kosztach pośrednich i zysku
Stawka roboczogodziny:
Koszty pośrednie:
Zysk: