## Arkusz1
Dostosowanie pomieszczeń WC dla osób niepełnosprawnych
Lp. | Podstawa | Opis i wyliczenia | j.m. | Ilość | Krotność | Cena jednostkowa | Wartość
1 | KNR-W 4-01 1216-01 | Zabezpieczenie podłóg folią i papierem. | m2 | 50 | 1
2 | KNR 4-01 0354-04 | Wykucie z muru ościeżnic drewnianych o powierzchni do 2 m2 | szt. | 3 | 1
3 | KNR 4-02 0132-01 | Demontaż baterii umywalkowej i zmywakowej | szt. | 2 | 1
4 | KNR 4-02 0133-01 | Demontaż zaworu przelotowego o śr. 15-20 mm | szt. | 1 | 1
5 | KNR-W 4-02 0234-06 | Demontaż urządzeń sanitarnych z korkowaniem podejść dopływowych i odpływowych - umywalka | kpl. | 1 | 1
6 | KNR-W 4-02 0234-08 | Demontaż urządzeń sanitarnych z korkowaniem podejść dopływowych i odpływowych - ustęp z miską porcelanową | kpl. | 1 | 1
7 | KNR-W 4-02 0234-07 | Demontaż urządzeń sanitarnych z korkowaniem podejść dopływowych i odpływowych - wanna duża umywalka | kpl. | 1 | 1
8 | KNR 4-01 0819-15 | Rozebranie wykładziny ściennej z płytek | m2 | 60.395 | 1
9 | KNR 4-01 0348-05 | Rozebranie ścianki z cegieł o grub. 1/2 ceg. na zaprawie cementowej | m2 | 15.087 | 1
10 | KNR 4-01 0211-01 | Skucie nierówności betonu przy głębokości skucia do 1 cm na ścianach lub podłogach na ściach zewnętrzych | m2 | 37.466 | 1
11 | KNR 4-01 0811-07 | Rozebranie posadzki z płytek na zaprawie cementowej | m2 | 10.666 | 1
12 | KNR 4-01 0211-03 | Skucie nierówności betonu przy głębokości skucia do 5 cm na ścianach lub podłogach | m2 | 10.666 | 1
13 | KNR 4-01 0313-02 | Wykonanie przesklepień otworów w ścianach z cegieł z wykuciem bruzd dla belek | m3 | 0.096 | 1
14 | KNR 4-01 0313-04 | Wykonanie przesklepień otworów w ścianach z cegieł - dostarczenie i obsadzenie belek stalowych do I NP 180 mm | m | 3.2 | 1
15 | KNR 4-01 0313-06 | Wykonanie przesklepień otworów w ścianach z cegieł - obmurowanie końców belek stalowych do I NP 180 mm - jako oddzielna robota | szt. | 4 | 1
16 | KNR 4-01 0804-03 | Naprawa posadzki cementowej z zatarciem na gładko o powierzchni do 1.0 m2 w jednym miejscu | miejsc. | 5 | 1
17 | NNRNKB 202 1134-01 | (z.VII) Gruntowanie podłoży - powierzchnie poziome | m2 | 10.666 | 1
18 | NNRNKB 202 1130-01 | (z.VII) Warstwy wyrównujące i wygładzające z zaprawy samopoziomującej gr. 5 mm wykonywane w pomieszczeniach o pow. do 8 m2 | m2 | 10.666 | 1
19 | NNRNKB 202 1130-03 | (z.VII) Warstwy wyrównujące i wygładzające z zaprawy samopoziomującej - dodatek lub potrącenie za zmianę grubości o 1 mm Krotność = 4 | m2 | 10.666 | 4
20 | NNRNKB 202 2805-06 Kalkulacja indywidualna | (z.VI) Posadzki jednobarwne z płytek kamionkowych gresowych o wym. 40x40 cm na zaprawie klejowej o grub.warstwy 5 mm w pomieszczeniach o pow.do 10 m2 | m2 | 10.666 | 1
21 | KNR 4-01 0716-01 | Tynki wewnętrzne zwykłe kat. III wykonywane ręcznie na podłożu z cegły, pustaków ceramicznych, gazo- i pianobetonów na ścianach w pomieszczeniach o powierzchni podłogi do 5 m2 | m2 | 32.498 | 1
22 | KNR 4-01 0305-06 | Uzupełnienie cegłami klinkierowymi ścian lub ścianek o grubości ponad 1/2 ceg. lub zamurowanie otworów w ścianach i ściankach na zaprawie cementowej/ zabudowa gabaritu/ | m3 | 0.783 | 1
23 | KNR 2-02 2003-02 | Ścianki działowe GR z płyt gips.-kart. na rusztach metalowych pojedynczych z pokryciem obustronnym jednowarstwowo 100-01 | m2 | 7.105 | 1
24 | KNR 4-01 0305-05 | Uzupełnienie cegłami klinkierowymi ścian lub ścianek o grubości 1/2 ceg. lub zamurowanie otworów w ścianach i ściankach na zaprawie cementowej | m2 | 5.047 | 1
25 | KNR 4-01 0716-01 | Tynki wewnętrzne zwykłe kat. III wykonywane ręcznie na podłożu z cegły, pustaków ceramicznych, gazo- i pianobetonów na ścianach w pomieszczeniach o powierzchni podłogi do 5 m2 | m2 | 8 | 1
26 | NNRNKB 202 2701-01 | (z.V) Sufity podwieszone o konstrukcji metalowej z wypełnieniem płytami gipsowymi | m2 | 10.587 | 1
27 | KNR-W 2-02 1510-06 | Malowanie farbami emulsyjnymi powierzchni wewnętrznych - płyt gipsowych spoinowanych szpachlowanych z gruntowaniem - dodatek za każde dalsze malowanie | m2 | 10.587 | 1
28 | KNR-W 2-02 1520-01 Analogia | Tapetowanie ścian tapetą gładką lub tłoczoną | m2 | 10.587 | 1
29 | NNRNKB 202 2802-04 Analogia | (z.VI) Licowanie ścian o pow.do 10 m2 płytkami kamionkowymi gresowych o wym. 20x30 cm na zaprawie klejowej o grub.warstwy 4 mm | m2 | 15.83 | 1
30 | KNR-W 2-02 2011-02 | Tynki (gładzie) jednowarstwowe wewnętrzne grubości 3 mm z gipsu szpachlowego wykonywane ręcznie na ścianach na podłożu z tynku | m2 | 38.512 | 1
31 | KNR-W 2-02 2011-07 | Tynki (gładzie) jednowarstwowe wewnętrzne grubości 3 mm z gipsu szpachlowego wykonywane ręcznie na ścianach - dodatek za pogrubienie o 2 mm | m2 | 38.512 | 1
32 | KNR-W 2-02 1510-04 | Malowanie farbami emulsyjnymi powierzchni wewnętrznych - podłoży gipsowych z gruntowaniem - dodatek za każde dalsze malowanie | m2 | 38.512 | 1
33 | Analiza | Wykonanie instalacji elekrycznej cena szcunkowa | m2 | 1 | 1
34 | Analiza | Wykonanie instalacji wodnej i kanalizacyjnej | m2 | 1 | 1
35 | KNR-W 2-15 0230-01 | Umywalki pojedyncze porcelanowe z syfonem uruchamianym kolanem | kpl. | 1 | 1
36 | KNR-W 2-15 0230-02 | Umywalki pojedyncze porcelanowe z syfonem gruszkowym | kpl. | 1 | 1
37 | KNR-W 2-15 0233-01 | Ustępy z płuczką ustępową z długą rurą płuczącą | kpl. | 2 | 1
38 | KNR-W 2-15 0137-02 | Baterie umywalkowe lub zmywakowe stojące o śr. nominalnej 15 mm | szt. | 2 | 1
39 | Analiza | Montowanie poręczy dla niepełnosprawnych,pojemników na papier,bezdotykowy pojemik mydła kosz otwarty,pojemnik na papier | szt. | 1 | 1
40 | Analiza | Montowanie luster w/g projektu | szt. | 2 | 1
41 | KNR 4-01 0108-18 | Wywiezienie samochodami samowyładowczymi gruzu z rozbieranych konstrukcji gruzo- i żużlobetonowych na odległość do 1 km | m3 | 7 | 1
42 | KNR 4-01 0108-20 | Wywiezienie samochodami samowyładowczymi gruzu z rozbieranych konstrukcji - za każdy następny 1 km Krotność = 7 | m3 | 7 | 7
43 | Analiza | Osadzenie drzwi wraz z futrynami regulowanymi w/g projektu 3 szuki | szt | 1 | 1
RAZEM WARTOŚĆ NETTO:
VAT 23%:
RAZEM WARTOŚĆ BRUTTO:
Informacje o stawce roboczogodziny zgodnej z właściwymi przepisami o minimalnym wynagrodzeniu za pracę, kosztach pośrednich i zysku
Stawka roboczogodziny:
Koszty pośrednie:
Zysk: