## Blinno
Załącznik nr 5 Znak sprawy: ZDP.DT.3.261.14.2026
KOSZTORYS OFERTOWY Przebudowa drogi powiatowej nr 3723W (Chrostkowo) – granica województwa – Blinno
Lp. | Opis | Jedn. przedm. | Ilość | Cena jedn. | Wartość
1 | Przygotowanie terenu pod budowę
1 d.1 | Roboty pomiarowe przy liniowych robotach ziemnych - trasa drogi w terenie równinnym wraz z inwentaryzacją powykonawczą 0,715 km | km | 0.715
2 d.1 | Mechaniczne usunięcie warstwy ziemi urodzajnej (humusu) o grubości do 15 cm na szer. 2,0m z każdej strony drogi wraz usunięciem roślinności wysokiej 2m*715m=1430m2 | m2 | 1430
3 d.1 | Wywóz ziemi samochodami skrzyniowymi na odległość do 10 km grunt. kat. IV 1430m2*0,15m=214,5m3 | m3 | 214.5
Razem dział: Przygotowanie terenu pod budowę |  |  |  |  | 0
2 | Roboty budowlane w zakresie nawierzchni jezdni
4 d.2 | Profilowanie i zagęszczanie podłoża wykonywane ręcznie w gruncie kat. II-IV pod warstwy konstrukcyjne nawierzchni 715m*6m=4290m2 | m2 | 4290
5 d.2 | Podbudowy z gruntu stabilizowanego cementem lub spoiwem hydraulicznym, warstwa gr.15 cm, E2>=80MPa - zalecana metoda in situ 715m*6m=4290m2 | m2 | 4290
6 d.2 | Warstwa dolna podbudowy z kruszyw łamanych 0/31,5 gr. 20 cm 715m*6m=4290m2 | m2 | 4290
7 d.2 | Skropienie asfaltem nawierzchni drogowych 715m*5,6m=4004m2 | m2 | 4004
8 d.2 | Nawierzchnie z mieszanek mineralno-bitumicznych asfaltowych o grubości 4 cm (warstwa wiążąca) 715m*5,6m=4004m2 | m2 | 4004
9 d.2 | Skropienie asfaltem nawierzchni drogowych 715m*5,5m=3932,50m2 | m2 | 3932.5
10 d.2 | Nawierzchnie z mieszanek mineralno-bitumicznych asfaltowych o grubości 4 cm (warstwa ścieralna) 715m*5,5m=3932,50m2 | m2 | 3932.5
Razem dział: Roboty budowlane w zakresie nawierzchni jezdni |  |  |  |  | 0
3 | Zjazdy
11 d.3 | Profilowanie i zagęszczanie podłoża pod zjazdy 25szt.*32,24m2(średnio każdy)=806m2 | m2 | 806
12 d.3 | Nawierzchnia zjazdów z kruszyw łamanych gr. 15 cm 25szt.*32,24m2(średnio każdy)=806m2 | m2 | 806
13 d.3 | Umocnione pobocza z kruszyw łamanych gr. 15 cm 2*715m-25(zjazdy)*8,5m(każdy zjazd)=1217,50m2 | m2 | 1217.5
Razem dział: Zjazdy |  |  |  |  | 0
4 | Oznakowanie pionowe
14 d.4 | Pionowe znaki drogowe - znaki zakazu, nakazu, ostrzegawcze i informacyjne o pow. do 0.3 m2 7szt. | szt. | 7
15 d.4 | Pionowe znaki drogowe - słupki z rur stalowych 7szt. | szt. | 7
Razem dział: Oznakowanie pionowe |  |  |  |  | 0
Wartość kosztorysowa robót bez podatku VAT |  |  |  |  | 0
Podatek VAT 23% |  |  |  |  | 0
Ogółem wartość kosztorysowa robót |  |  |  |  | 0
………………………………………………… (podpis)