## Szafki
Załącznik nr 1
SZCZEGÓŁOWY OPIS PRZEDMIOTU ZAMÓWIENIA
| Przedmiot |  |  | TAK = spełniamy specyfikację
| Żądana ilość sztuk | 31 szt. |  | NIE = nie spełniamy specyfikacji
| Specyfikacja elementu funkcjonalnego | Szafki przyłóżkowe
Dostawca (Dystrybutor):
Nazwa urządzenia (model):
Producent / Kraj pochodzenia:
| PARAMETR WYMAGANY | Wymagany parametr (spełnienie wymagań) TAK | Parametry - potwierdzenie spełnienia wymogów (OPISAĆ, PODAĆ ZAOFEROWANY PARAMETR)
Kluczowe kryteria - specyfikacja, którą musi spełniać urządzenie
1 | Szafka przyłóżkowa dwustronna z regulowanym blatem bocznym.
2 | Wymiary zewnętrzne szafki: 450 mm × 530 mm × 770 mm.
3 | Długość szafki przy rozłożonym blacie 1260 mm (+/- 10mm).
4 | Wymiaru blatu bocznego: 340 mm x 575 mm (+/- 10mm).
5 | Szafka wyposażona w cztery kółka o średnicy 50 mm, w tym dwa kółka z hamulcem totalny.
6 | Szafka złożona z czterech elementów: szuflada, przestrzeń otwarta, kontener otwierany na obie strony, półka na buty /pantofle.
7 | Blat górny, front szafki i kontenera wykonany z płyty o grubości 10mm ,a konstrukcja szafki z płyty o grubości 18mm.
Parametry dodatkowe - OCENIANE (Kryterium oceny ofert)
1 | Blat boczny o regulowanej wysokości w zakresie 710 mm – 970 mm za pomocą sprężyny gazowej.
2 | System regulacji wysokości wykonany z dwóch kolumn ośrednicy 40mm co zapewnia dużą stabilnośc konstrukcji.
3 | Blat boczny z możliwością regulacji kąta pochylenia. Minimum 6 pozycji ustawienia blatu.
4 | Szafka wykonana z płyty wodoodpornej CDF SWISS o grubości 10mm i płyty o grubości 18mm. Możliwość wyboru koloru, min. 2 wzorów.
WARUNKI GWARANCJI I SERWISU
1 | Wykonawca musi posiadać własny autoryzowany serwis na oferowane urządzenia. Należy podać dane teleadresowe autoryzowanego serwisu. Wykonawca zapewnia autoryzowany serwis gwarancyjny i pogwarancyjny na urządzenia.
2 | Zapewnienie po upływie gwarancji dostępu do części zamiennych przez okres minimum 10 lat.
3 | Gwarancja minimum 24 mies. liczona od daty podpisania protokołu odbioru.
4 | Szkolenie z obsługi urządzeń dla wszystkich pracowników pracowni.
5 | Czas reakcji serwisu technicznego na zgłoszenie usterki – do 48 godzin od momentu zgłoszenia. Czas naprawy w przypadku konieczności wymiany części zamiennych z importu max 5 dni.
6 | Instrukcja obsługi w języku polskim w wersji papierowej i elektronicznej.
7 | Przegląd techniczny gwarancyjny zgodnie z zaleceniami Producenta jednak nie mniej niż 1 x w roku
8 | Wykaz podmiotów upoważnionych do sprzedaży części zamiennych, zużywalnych i eksploatacyjnych określonych przez producenta przedmiotu umowy.
9 | W przypadku trzykrotnej naprawy gwarancyjnej tego samego podzespołu, konieczna wymiana tego podzespołu na fabrycznie nowy.
URZĄDZENIE MUSI BYĆ DOSTARCZONE W STANIE UMOŻLIWIAJĄCYM NATYCHMIASTOWĄ, NIEOGRANICZONĄ WYMAGANĄ FUNKCJONALNOŚĆ I PEŁNĄ FUNKCJONALNOŚĆ BEZ DODATKOWYCH KOSZTÓW FINANSOWYCH DLA NABYWCY