## KOSZTORYS OFERTOWY
KOSZTORYS OFERTOWY
Remont chodnika w ciagu drogi wojewódzkiej Nr 835 Lublin - Biłgoraj - Sieniawa - Przeworsk - Kańczuga - Dynów - Grabownica Starzeńska w km 161+500 - 161+563 i 161+570 - 161+628 i 161+670 - 161+691 i 162+400 - 162+530 i 162+870 - 162+945 i 162+960-163+103 w m. Kańczuga/ Siedleczka.
Lp | Kod | Wyszczególnienie robót | Jedn | Ilośc | Cena jedn. | Razem
1 | D-01.01.01.11.01 | Odtworzenie trasy i punktów wysokościowych | km | 0.49
2 | D-01.02.04.29.01 | Rozebranie nawierzchni chodnika z kostki betonowej (material z rozbiorki do ponownego wbudowania) 490 x1,50 = 735 | m2 | 735
3 | D-01.02.04.44.02 | Rozebranie obrzeży betonowych (material z rozbiorki do ponownego wbudowania ) | m | 980
4 | D-04.05.01.13.01 | Dopasowanie niwelety chodnika do wysokości zjazdów (uzupełnienie podbudowy z kruszywa stabilizowanego cementem sred. gr. 15 cm) | m2 | 735
5 | D-08.03.01.12.06 | Ustawienie obrzeży betonowych o wymiarach 30x8cm na ławie betonowej C12/15( materiał z rozbiórki wraz z uzupełnieniem uszkodzonych obrzeży -15% nowy materiał) | m | 980
6 | D-05.03.23.14.03 | Wykonanie chodników z kostki brukowej betonowej szarej o grubości 8 cm na podsypce cementowo-piaskowej gr 3 cm po zagęszczeniu (materiał z rozbiórki wraz z uzupełnieniem uszkodzonej kostki - 15% nowy materiał) | m2 | 735
7 | D-06.04.01.21.02 | Ustawienie krawęzników betonowych o wymiarach 20x30 cm na ławie betonowej z oporem z betonu C12/15 | m | 5
8 | D-06.01.01.21.01 | Humusowanie z obsianiem skarp przy gr. humusu 5 cm (500x0,20)x2=200 | m2 | 200
Razem netto
VAT 23%
Razem brutto
KOSZTORYS OFERTOWY - opcja zamówienia
Remont chodnika w ciagu drogi wojewódzkiej Nr 835 Lublin - Biłgoraj - Sieniawa - Przeworsk - Kańczuga - Dynów - Grabownica Starzeńska w km 162+945 - 162+960 i 163+265 - 163+290 i 162+700 - 162+740 i 162+240 -162+260 i 162+300 - 162+400 w m. Kańczuga/ Siedleczka.
Lp | Kod | Wyszczególnienie robót | Jedn | Ilośc | Cena jedn. | Razem
1 | D-01.01.01.11.01 | Odtworzenie trasy i punktów wysokościowych | km | 0.2
2 | D-01.02.04.29.01 | Rozebranie nawierzchni chodnika z kostki betonowej (material z rozbiorki do ponownego wbudowania) 200 x1,50 = 300 | m2 | 300
3 | D-01.02.04.44.02 | Rozebranie obrzeży betonowych (material z rozbiorki do ponownego wbudowania ) | m | 400
4 | D-04.05.01.13.01 | Dopasowanie niwelety chodnika do wysokości zjazdów (uzupełnienie podbudowy z kruszywa stabilizowanego cementem sred. gr. 15 cm) | m2 | 300
5 | D-08.03.01.12.06 | Ustawienie obrzeży betonowych o wymiarach 30x8cm na ławie betonowej C12/15( materiał z rozbiórki wraz z uzupełnieniem uszkodzonych obrzeży -15% nowy materiał) | m | 400
6 | D-05.03.23.14.03 | Wykonanie chodników z kostki brukowej betonowej szarej o grubości 8 cm na podsypce cementowo-piaskowej gr 3 cm po zagęszczeniu (materiał z rozbiórki wraz z uzupełnieniem uszkodzonej kostki - 15% nowy materiał) | m2 | 300
7 | D-06.04.01.21.02 | Ustawienie krawęzników betonowych o wymiarach 20x30 cm na ławie betonowej z oporem z betonu C12/15 | m | 3
8 | D-06.01.01.21.01 | Humusowanie z obsianiem skarp przy gr. humusu 5 cm (200x0,20)x2=80 | m2 | 80
Razem netto
VAT 23%
Razem brutto
OGÓŁEM NETTO - zakres podstawowy + opcja zamówienia
Podatek VAT 23%
OGÓŁEM BRUTTO - zakres podstawowy+ opcja zamówienia
Zamawiający wymaga aby ceny jednostkowe w zakresie zamówienia podstawowego i zamówienia w ramach opcji były takie same. W przypadku zaproponowania różnych cen jednostkowych w zakresie zamówienia podstawowego i zamówienia w ramach opcji zamawiający odrzuci ofertę jako niezgodną z SWZ.
Dokument podpisuje upełnomocniony przedstawiciel wykonawcy podpisem elektronicznym zgodnie z SWZ