## kosztorys ofertowy
ZDP/DI/3421/24/2026 |  |  |  | Załącznik Nr 9
KOSZTORYS OFERTOWY
Remont nawierzchni drogi powiatowej Nr 2909 S w Chudowie
L.p. | Podstawa wyceny | Nazwa i zakres robót | Jednostka | Ilość jedn. | Cena jedno-stkowa | Rezem Cena netto
I | Roboty przygotowawcze i rozbiórkowe
1 | D-01.02.04 | Wykonanie wcinek w nawierzchnię asfaltobetonową 6,4+6,1+6,0+11,0= 29,50 mb | m | 29.5
2 | D-01.02.04 | Rozebranie nawierzchni asfaltobetonowej gr. 5 cm w sposób mechaniczny wraz z odwozem i utylizacją (nawiązanie do istniejącej nawierzchni) 6,4 x 2,0 = 12,8 m2 6,1 x 2,0 = 12,2 m2 | m2 | 25
3 | D-05.03.11 | Frezowanie nawierzchni asfaltobetonowej śr. gr.11 cm wraz z odwozem i utylizacją 300,0 x 6,4 = 1920 m2 - ul. Dworcowa 58,0 x 7,5 = 435 m2 - ul. Dworcowa 70,0 x 6,5 = 455 m2 - ul. Szkolna 345,0 x 6,1 = 2104,5 m2 - ul. Zabrska 2,0 x 40,0 = 80 m2 - (zatoka autobusowa ) 2,0 x 17,0 = 34 m2 - (ul. Wodna ) 5,0 x 8,0 = 40 m2 - (ul. Wolności ) 1,0 x 11,0 = 11 m2 - (ul. Wolności ) | m2 | 5079.5
4 | D-01.02.04 | Mechaniczne rozebranie krawężników w ciągu drogi wraz z odwozem i utylizacją 346 m - ul. Zabrska 141 m - ul. Szkolna 255 m - ul. Dworcowa | mb | 742
Razem dział: Roboty przygotowawcze i rozbiórkowe
II | Roboty ziemne i korytowanie
5 | D.04.01.01 | Wykonanie koryta podbudowy gł. 31 cm wraz z odwozem i utylizacją - ul.Szkolna | m2 | 81
Razem dział: Roboty ziemne i korytowanie
III | Roboty nawierzchniowe (chodnik i zjazdy)
6 | D-04.01.01 | Mechaniczne profilowanie i zagęszczenie podłoża pod warstwy konstrukcyjne nawierzchni w gr. kat.V-VI | m2 | 81
7 | D-04.04.02 | Podbudowa z kruszywa łamanego 0/31,5 mm -warstwa górna o grubości po zagęszczeniu 20 cm | m2 | 81
8 | D-08.02.02 | Nawierzchnie z kostki brukowej betonowej typu behaton/holland (kolor czerwony/szary) o grubości 8 cm na podsypce cementowo-piaskowej gr. 3 cm 81 m2 ul. Szkolna | m2 | 81
9 | D-08.02.02 D-01.02.04 | Przebrukowanie nawierzchni z kostki brukowej, zjazdy do posesji ( kostka z rozbiórki ) wraz z uzupełnieniem posypki 17 m2 pos. 10 6 m2 pos. 6 5 m2 pos. 4 10 m2 pos. 2 5 m2 pos. za przystankiem 10 m2 wjazd do apteki 40 m2 od zatoczki autobusowej do skrz. ul. Szkolną 122,0 x 0,5 = 61 m2 132,0 x 0,5 = 66 m2 94,0 x 0,5 = 47 m2 | m2 | 267
10 | D-08.01.01b | Krawężniki betonowe o wymiarach 15x22, 15x30 cm na ławie betonowej 346 m ul. Zabrska 141 m ul. Szkolna 255 m ul. Dworcowa 11 m ul. Wolności | m | 753
Razem dział: Roboty nawierzchniowe (chodnik i zjazdy)
IV | Roboty nawierzchniowe (droga)
11 | D-05.03.05b D-04.03.01 | Wykonanie warstwy wiążącej AC 16 W KR-3 gr. 6 cm z betonu asfaltowego wraz z oczyszczeniem nawierzchni i skropieniem emulsja asfaltową 300,0 x 6,4 = 1920 m2 - ul. Dworcowa 58,0 x 7,5 = 435 m2 - ul. Dworcowa 70,0 x 6,5 = 455 m2 - ul. Szkolna 345,0 x 6,1 = 2104,5 m2 - ul. Zabrska 2,0 x 40,0 = 80 m2 - (zatoka autobusowa ) 2,0 x 17,0 = 34 m2 - (ul. Wodna ) 5,0 x 8,0 = 40 m2 - (ul. Wolności ) 1,0 x 11,0 = 11 m2 - (ul. Wolności ) | m2 | 5079.5
12 | D-05.03.05A D-04.03.01 | Ułożenie warstwy ścieralnej AC 11 S KR-3 z betonu asfaltowego gr. 5 cm wraz z oczyszczeniem nawierzchni i skropieniem emulsją asfaltową 300,0 x 6,4 = 1920 m2 - ul. Dworcowa 58,0 x 7,5 = 435 m2 - ul. Dworcowa 70,0 x 6,5 = 455 m2 - ul. Szkolna 345,0 x 6,1 = 2104,5 m2 - ul. Zabrska 2,0 x 40,0 = 80 m2 - (zatoka autobusowa ) 2,0 x 17,0 = 34 m2 - (ul. Wodna ) 5,0 x 8,0 = 40 m2 - (ul. Wolności ) 1,0 x 11,0 = 11 m2 - (ul. Wolności ) 0,5 x 71,0 = 35,5 m2 - (uzupełnienie przy krawężniku ) | m2 | 5115
Razem dział : Roboty nawierzchniowe (droga)
V | Oznakowanie poziome
13 | D-07.01.01 | Odtworzenie oznakowania poziomego w technologii grubowarstwowej zgodnie z zatwierdzonym projektem organizacji ruchu | m2 | 173
VI | Pobocza
14 | D-06.03.01b | Wykonanie koryta w poboczu gł. 10 cm wzraz z wywozem ziemi na odl. 20 km i utylizacją oraz wbudowanie destruktu asfaltowego w pobocze gr. 10 cm. Materiał lezy po stronie Wykonawcy - destrukt przesianu o średnicy do 3 cm. 85 x 0,75 = 63,75 m2 328 x 1,0 = 328 m2 | m2 | 391.75
15 | D-04.03.01. D-06.03.01b | Oczyszczenie i dwukrotne skropienie emulsją asfaltową utwardzonego pobocza destruktem asfaltowym wraz z przesypaniem grysem i zawałowaniem | m2 | 391.75
Razem: pobocza
VII | Odwodnienie
16 | D-03.02.01a | Regulacja urządzeń studnie kanalizacji deszczowej oraz sanitarnej - 14 szt. ( pod nadzorem PGK Przyszowice ) | szt | 14
17 | D-03.02.01 | Wymiana istniejących wpustów ulicznych ( KL D-400), wpusty z rozbiórki należy przekazać Zamawiającemu | szt | 15
Razem: odwodnienie
Wartość robót netto:
| Stawka podatku VAT |  |  |  |  | …............%
Wartość robót brutto:
PODPIS ELEKTRONICZNY kwalifikowany, zaufany lub osobisty