## Przedmiar
Rodos 8.0.1.1 [L602511]
Przedmiar
Komorowicka 152/1
Nr | Podstawa | Opis robót | Jm | Ilość
1 | 2 | 3 | 4 | 5
1 Roboty budowlane i instalacyjne
1 | Kalkulacja indywidualna | Sprawdzenie instalacji elektrycznej w lokalu wraz z dostosowaniem do obowiązujących przepisów, wymianą osprzętu (6 gniazdek, 4 wyłączniki) | szt. | 1
2 | KNR 4-01 0354/11 | Wykucie z muru podokienników drewnianych (PCV) | m | 3.3
|  | 1,1*3 | m | 3.3
3 | Kalkulacja indywidualna | Podokiennik z PCV (1,1x0,3m)-3 szt. | m | 3.3
4 | KNR-W 4-01 0323/03 | Obsadzenie w ścianach z cegieł podokienników betonowych lub lastrykowych do 1,5m (PCV) | szt | 3
5 | KNNR 3 0702/06 | Wykucie z muru i wstawienie nowych drzwi zewnętrznych | m2 | 1.6
|  | drzwi zewnętrzne wzmocnione 0,8*2,0 | m2 | 1.6
6 | KNR 4-01 0411/08 | Wymiana progów drzwiowych | szt | 1
7 | KNNR 3 0702/05 | Wykucie z muru i wstawienie nowych drzwi płytowych (drzwi łazienkowe z szybą i z kratką) | m2 | 1.4
|  | drzwi łazienkowe 0,7*2,0 | m2 | 1.4
8 | KNR 4-01 0708/01.1 | Wykonanie tynków zwykłych wewnętrznych kategorii III z zaprawy cementowo-wapiennej na ościeżach o szerokości do 15cm na podłożach z cegieł, pustaków ceramicznych, betonów | m | 19
|  | 2,0*4*2+0,8*2+0,7*2 | m | 19
9 | KNR 4-01 1204/05 | Malowanie jednokrotne farbami emulsyjnymi tynków wewnętrznych ścian (poprawki klatka schod) | m2 | 2
10 | KNR 4-01 0920/20 | Założenie na nowym miejscu okuć drzwiowych - klamki z szyldami | szt | 2
11 | KNR 4-01 0920/24 | Założenie na nowym miejscu okuć drzwiowych - zamki wpuszczane zwykłe | szt | 1
12 | KNR 4-01 0920/25 | Założenie na nowym miejscu okuć drzwiowych - zamki wpuszczane łazienkowe | szt | 1
13 | KNR 4-01 0909/04 | Dopasowanie skrzydeł okiennych zespolonych o powierzchni ponad 0,5m2 do 2,5m2 (PCV - regulacja) | szt | 3
14 | KNR-W 4-02 0311/01 | Demontaż rurociągów stalowych o połączeniach gwintowanych o średnicy 15-20mm | m | 14
15 | KNR INSTAL 0301/04 | Rurociągi miedziane o średnicy zewnętrznej 18mm i grubości ścianki 1,0m na ścianach, lutowanie miękkie | m | 14
16 | KNR INSTAL 0203/01 | Podejścia do kuchni gazowej o średnicy zewnętrznej 15mm | szt | 1
17 | KNR INSTAL 0203/05 | Podejścia o średnicy zewnętrznej 22mm do wieloczerpalnego grzejnika gazowego wody przepływowej o mocy ponad 10 do 18kW | szt | 1
18 | KNR INSTAL 0206/02 | Zawór lub kurek gazowy o średnicy nominalnej 15mm | szt | 3
19 | KNR INSTAL 0204/03 | Podejścia obustronne o średnicy zewnętrznej 35mm do gazomierza na ścianie | kpl | 1
20 | KNR 4-01 0206/02.1 | Zabetonowanie otworów o powierzchni do 0,1m2 przy głębokości ponad 10cm w stropach i ścianach | szt | 3
21 | KNR 4-02 0133/01 | Demontaż zaworu przelotowego średnicy 15-20mm (termostatyczny) | szt | 4
22 | KNR-W 2-15 0412/03 | Zawory grzejnikowe o średnicy nominalnej 20mm (termostatyczne) | szt | 4
23 | Kalkulacja indywidualna | Sprawdzenie kotła gazowego 2-funkcyjnego z zamkniętą komorą spalania, uruchomienie, regulacja | kpl. | 1
24 | KNR 4-01 1205/01 | Zerwanie starych tapet | m2 | 3.3
|  | 2,0*1,65 | m2 | 3.3
25 | Kalkulacja indywidualna | Usunięcie obramowania z listw styropianowych | m | 7.3
|  | 2,0*2+1,65*2 | m | 7.3
26 | KNR 4-01 0322/02 | Obsadzenie kratek wentylacyjnych w ścianach | szt | 2
27 | Kalkulacja indywidualna | Montaż nawietrzaków w oknach | szt. | 2
28 | KNR-W 2-15 0229/05.2 | Zlewozmywak z blachy nierdzewnej na szafce | szt | 1
29 | KNR 2-15 0115/02 | Baterie umywalkowe lub zmywakowe stojące o średnicy nominalnej 15mm | szt | 1
30 | KNR 2-15 0213/01 | Syfony żeliwne zlewowe lub wannowe (PCV) | szt | 1
31 | KNR 2-15 0107/02 | Dodatkowe nakłady na wykonanie podejść dopływowych do: zaworów wypływowych, baterii, hydrantów, mieszaczy itp o średnicy nominalnej 20mm | szt | 4
32 | KNR 4-01 0339/01 | Wykucie bruzd pionowych o głębokości 1/4 i szerokości 1/2 cegły w ścianach z cegieł na zaprawie cementowo-wapiennej | m | 3
33 | KNR 4-01 0207/01.1 | Wypełnienie bruzd o przekroju do 0,015m2 w podłożach, stropach i ścianach bez deskowań i stemplowań żwirobetonem | m | 3
34 | KNR-W 2-15 0111/01.1 | Rurociągi z polipropylenu o średnicy zewnętrznej 20mm o połączeniach zgrzewanych na ścianach w budynkach mieszkalnych | m | 6
35 | Kalkulacja indywidualna | Demontaż kabiny prysznicowej z brodzikiem | kpl. | 1
36 | KNR 0-35 0123/07 | Montaż kabin natryskowych do kąpieli, narożnych półokrągłych 1/2 koła ze szkła hartowanego (z brodzikiem) | kpl | 1
37 | KNR 2-15 0213/01 | Syfony żeliwne zlewowe lub wannowe (PCV) | szt | 1
38 | KNR-W 2-15 0137/09 | Baterie natryskowe z natryskiem przesuwnym o średnicy nominalnej 15mm | szt | 1
39 | KNR 4-02 0224/01 | Wymiana miski ustępowej siedzeniowej fajansowej (kompakt- komplet) | szt | 1
40 | KNR 4-02 0219/02 | Wymiana umywalki fajansowej ze wspornikiem z syfonem z tworzywa | kpl | 1
41 | KNR 4-02 0121/01 | Wymiana baterii umywalkowej lub zmywakowej z ruchomą wylewką | szt | 1
42 | KNR 2-02 1102/01 | Warstwy wyrównawcze z zaprawy cementowej grubości 20mm pod posadzki zatarte na ostro | m2 | 27.33
|  | 1,94+0,45+10,25+14,69 | m2 | 27.33
43 | KNR 2-02 1102/03 | Warstwy wyrównawcze pod posadzki - dodatek lub potrącenie za zmianę grubości o 10mm | m2 | 27.33
44 | KNR 2-02 1106/07 | Posadzki cementowe wraz z cokolikami - dopłata za zbrojenie posadzki siatką stalową | m2 | 27.33
45 | KNR-W 4-01 0439/02 | Rozebranie drewnianych podłóg białych- panele | m2 | 26.71
|  | pokój, kuchnia 4,8*4,02+3,9*1,9 | m2 | 26.71
46 | KNR 2-02 1102/01 | Warstwy wyrównawcze z zaprawy cementowej grubości 20mm pod posadzki zatarte na ostro | m2 | 26.71
47 | KNR-W 2-02 0610/03 | Izolacje cieplne poziome z płyt ze szkła piankowego układanych na sucho podkłady pod panele | m2 | 26.71
48 | NNRNKB 8 1136/01 | Posadzki z paneli podłogowych układane na klej wraz z listwami przyściennymi | m2 | 26.71
49 | Kalkulacja indywidualna | Usunięcie okładziny ściennej z płytek gipsowych, wyrównanie ściany | m2 | 7.2
|  | 3,2*2,25 | m2 | 7.2
50 | KNR 4-01 0811/07 | Rozebranie posadzek z płytek z kamieni sztucznych na zaprawie cementowej | m2 | 10.26
|  | 3,9*1,9+1,9*1,5 | m2 | 10.26
51 | KNR 2-02 1118/08 | Posadzki z płytek o wymiarach 30x30cm układanych na klej metodą zwykłą | m2 | 10.26
52 | KNR 4-01 0819/15 | Rozebranie wykładziny ściennej z płytek | m2 | 25.08
|  | 1,6*1,5+2,1*1,5+0,6*1,5+1,8*1,5+5,88+7,98+0,9*2,3 | m2 | 25.08
53 | KNR-W 2-02 0840/06 | Licowanie ścian płytkami z kamieni sztucznych o wymiarach 30x30cm na zaprawie klejowej | m2 | 25.08
54 | KNR 2-02 1505/03 | Dwukrotne malowanie farbami emulsyjnymi wewnętrznych podłoży gipsowych z gruntowaniem | m2 | 131.72
|  | 4,8*2*2,8+4,02*2*2,8+3,9*2*2,0+2,2*2*2,0+1,83*2*2,8+1,22*2*2,8+1,4*2*0,8+1,9*2*0,8+4,02*4,8+3,9*2,2+1,2*2*1,83+1,4+1,9 | m2 | 131.72
55 | KNR 4-01 1204/08 | Przygotowanie powierzchni z poszpachlowaniem nierówności (sfalowań) powierzchni tynku | m2 | 131.72
56 | Kalkulacja indywidualna | Czyszczenie grzejników (3 - płytowe, 1 -drabinka łazienkowa) | szt. | 4
57 | Kalkulacja indywidualna | Demontaz półki z płyty gk | szt. | 1
58 | Kalkulacja indywidualna | Czyszczenie podłóg po robotach remontowych | m2 | 39.8
59 | KNR INSTAL 0205/01 | Próby szczelności instalacji gazowej na ciśnienie dla: przedsiębiorstwa, odbiorcy gazu i ze zmontowanymi odbiornikami w budynkach mieszkalnych | lokali | 1
60 | Kalkulacja indywidualna | Odbiór kominiarski | szt. | 1
61 | Kalkulacja indywidualna | Wywóz i utylizacja odpadów | kpl | 1
2 Dostawy
62 | Kalkulacja indywidualna | Dostawa i montaż szafki zlewozmywakowej. | kpl. | 1
63 | Kalkulacja indywidualna | Dostawa i montaż kuchenki gazowej z piekarnikiem elektrycznym | kpl. | 1