## Przedmiar
Rodos 8.0.0.49 [L602511]
Przedmiar
Cicha 8/2
Nr | Podstawa | Opis robót | Jm | Ilość
1 | 2 | 3 | 4 | 5
1 Roboty budowlane i instalacyjne
1 | Kalkulacja indywidualna | Sprawdzenie instalacji elektrycznej z wykonaniem pomiarów (protokół) | kpl. | 1
2 | Kalkulacja indywidualna | Demontaż i ponowny montaż osprzętu przy pracach malarskich (4 wyłączniki, 8 gniazdek) | kpl. | 1
3 | Kalkulacja indywidualna | Sprawdzenie kuchenki gazowej z piekarnikiem elektrycznym | szt. | 1
4 | Kalkulacja indywidualna | Montaż atestowanego czujnika tlenku węgla | szt. | 1
5 | Kalkulacja indywidualna | Przegląd serwisowy (uprawniony serwisant), uruchomienie kotła gazowego 2-funkcyjnego | kpl. | 1
6 | KNR 4-01 0322/02 | Obsadzenie kratek wentylacyjnych w ścianach | szt | 2
7 | KNR INSTAL 0205/01 | Próby szczelności instalacji gazowej na ciśnienie dla: przedsiębiorstwa, odbiorcy gazu i ze zmontowanymi odbiornikami w budynkach mieszkalnych | lokali | 1
8 | Kalkulacja indywidualna | Opinia kominiarska | szt. | 1
9 | Kalkulacja indywidualna | Sprawdzenie i wyczyszczenie kabiny prysznicowej z baterią, umywalki z baterią, zlewozmywaka oraz misy ustępowej. | kpl. | 1
10 | KNR 4-01 0701/05 | Odbicie tynków wewnętrznych o powierzchni ponad 5m2 na ścianach, filarach, pilastrach z zaprawy cementowo-wapiennej | m2 | 9
|  | 1,0*2,0*3 | m2 | 6
|  | 1,5*1,0*2 | m2 | 3
11 | KNR 4-01 0716/02.1 | Tynki wewnętrzne zwykłe kategorii III o powierzchni podłogi pomieszczenia ponad 5m2 wykonywane ręcznie na podłożach z cegły, pustaków ceramicznych, gazo-i pianobetonów na ścianach płaskich | m2 | 9
12 | KNR 4-01 1204/08 | Przygotowanie powierzchni z poszpachlowaniem nierówności (sfalowań) powierzchni tynku | m2 | 77.6
13 | KNR 4-01 1204/01 | Malowanie dwukrotne farbami emulsyjnymi starych tynków wewnętrznych sufitów | m2 | 38.61
|  | 4,5*5,48+2,96*2,82+1,28*2,02+1,48*2,04 | m2 | 38.61
14 | KNR 4-01 1204/02 | Malowanie dwukrotne farbami emulsyjnymi starych tynków wewnętrznych ścian | m2 | 133.42
|  | (4,5+5,48+2,96+2,82+1,28+2,02)*2*3,50 | m2 | 133.42
15 | Kalkulacja indywidualna | Zabezpieczenie podłóg folią podczas robót malarskich | m2 | 38.61
|  | 4,5*5,48+2,96*2,82+1,28*2,02+1,48*2,04 | m2 | 38.61
16 | KNR 4-01 1212/27 | Malowanie jednokrotne farbą olejną rur wodociągowych i gazowych o średnicy do 50mm | m | 20
17 | Kalkulacja indywidualna | Wywóz i utylizacja odpadów | szt. | 1