## Przedmiar
Rodos 8.0.1.1 [L602511]
Przedmiar
Jana Kochanowskiego 1/4
Nr | Podstawa | Opis robót | Jm | Ilość
1 | 2 | 3 | 4 | 5
1 Roboty budowlane i instalacyjne
1 | Kalkulacja indywidualna | Sprawdzenie instalacji elektrycznej, wykonanie pomiarów | kpl. | 1
2 | Kalkulacja indywidualna | Montaż czujnika tlenku węgla (czadu) | szt. | 1
3 | Kalkulacja indywidualna | Sprawdzenie i uruchomienie kotła gazowego 2-funkcyjnego wraz z wykonaniem przeglądu przez autoryzowany serwis (Junkers) | kpl. | 1
4 | KNR INSTAL 0205/01 | Próby szczelności instalacji gazowej na ciśnienie dla: przedsiębiorstwa, odbiorcy gazu i ze zmontowanymi odbiornikami w budynkach mieszkalnych | lokali | 1
5 | Kalkulacja indywidualna | Odbiór kominiarski | szt. | 1
6 | KNR-W 2-15 0229/05.2 | Zlewozmywak z blachy nierdzewnej na szafce | szt | 1
7 | KNR 2-15 0115/02 | Baterie umywalkowe lub zmywakowe stojące o średnicy nominalnej 15mm | szt | 1
8 | Kalkulacja indywidualna | Sprawdzenie i wyczyszczenie kabiny prysznicowej, umywalki z baterią, misy ustępowej ze spłuczką | kpl. | 3
9 | KNR 4-02 0235/06 | Demontaż urządzeń sanitarnych - umywalki (przed remontem łazienki) | kpl | 1
10 | Kalkulacja indywidualna | Demontaż kabiny prysznicowej (przed remontem łazienki) | szt. | 1
11 | KNR 4-01 1204/08 | Przygotowanie powierzchni z poszpachlowaniem nierówności (sfalowań) powierzchni tynku | m2 | 105.95
12 | KNR 2-02 1505/07 | Dwukrotne malowanie farbami emulsyjnymi wewnętrznych suchych tynków z gruntowaniem - (farba wysokoparoprzepuszczalna (krzemianowa)) | m2 | 105.95
|  | (5,73+4,77+2,08)*2*2,88+(1,57+1,93)*2*0,88+5,73*4,77 | m2 | 105.95
13 | KNR 4-01 0713/01.1 | Przetarcie istniejących tynków wewnętrznych z zeskrobaniem farby lub zdzieraniem tapet na ścianach (30 mb) | m2 | 9
|  | 30*0,3 | m2 | 9
14 | KNR 4-01 0701/05 | Odbicie tynków wewnętrznych o powierzchni ponad 5m2 na ścianach, filarach, pilastrach z zaprawy cementowo-wapiennej | m2 | 9.73
|  | (5,73+4,0)*1,0 | m2 | 9.73
15 | KNR 4-01 0716/02.1 | Tynki wewnętrzne zwykłe kategorii III o powierzchni podłogi pomieszczenia ponad 5m2 wykonywane ręcznie na podłożach z cegły, pustaków ceramicznych, gazo-i pianobetonów na ścianach płaskich | m2 | 9.73
16 | Kalkulacja indywidualna | Wymiana listwy progowej dł. 1,5 m | szt. | 1
17 | Kalkulacja indywidualna | Demontaż listw przyściennych | m | 20.82
|  | (4,77+3,56+2,08)*2 | m | 20.82
18 | KNR 2-02 1113/06 | Listwy przyścienne z polichlorku winylu | m | 20.82
19 | Kalkulacja indywidualna | Wyrównanie powierzchni scian masa klejową (pionowanie) | m2 | 17.87
|  | (1,93+1,57)*2*2,0 | m2 | 14
|  | 3,87*1,0 | m2 | 3.87
20 | KNR 2-02 0829/08 | Licowanie ścian płytkami na klej o wymiarach 30x30cm metodą zwykłą | m2 | 17.87
21 | Kalkulacja indywidualna | Zabezpieczenie podłogi podczas robót tynkarsko-malarskich | m2 | 27.33
22 | KNR 2-15 0221/02 | Umywalki pojedyncze porcelanowe z syfonem gruszkowym (montaż wcześniej zdemontowanej umywalki z lokalu) | szt | 1
23 | KNR 0-35 0123/07 | Montaż kabin natryskowych do kąpieli, narożnych półokrągłych 1/2 koła ze szkła hartowanego (z brodzikiem) (montaż wcześniej zdemontowanej kabiny z lokalu) | kpl | 1
24 | Kalkulacja indywidualna | Wywóz i utylizacja odpadów | kpl | 1
Dostawy
25 | Kalkulacja indywidualna | Dostawa i montaż szafki zlewozmywakowej | kpl | 1
26 | Kalkulacja indywidualna | Kuchnia gazowo-elektryczna 4-palnikowa z piekarnikiem - dostawa i montaż | kpl | 1