## Przedmiar
Rodos 8.0.0.49 [L602511]
Przedmiar
NMP Królowej Polski 7/18
Nr | Podstawa | Opis robót | Jm | Ilość
1 | 2 | 3 | 4 | 5
1 Roboty budowlane i instalacyjne
1 | Kalkulacja indywidualna | Sprawdzenie instalacji elektrycznej z wykonaniem pomiarów (protokół) | kpl. | 1
2 | Kalkulacja indywidualna | Wymiana osprzętu elektrycznego (6 gniazdek, 3 wyłączniki) | kpl. | 1
3 | Kalkulacja indywidualna | Montaż grzejnika olejowego elektrycznego naściennego (2000W) | kpl. | 1
4 | Kalkulacja indywidualna | Montaż grzejnika olejowego elektrycznego naściennego (500W) | kpl. | 1
5 | Kalkulacja indywidualna | Montaż grzejnika olejowego elektrycznego naściennego (360W) | kpl. | 1
6 | Kalkulacja indywidualna | Sprawdzenie działania bojlera elektrycznego 50l | szt. | 1
7 | KNR INSTAL 0205/01 | Próby szczelności instalacji gazowej na ciśnienie dla: przedsiębiorstwa, odbiorcy gazu i ze zmontowanymi odbiornikami w budynkach mieszkalnych | lokali | 1
8 | KNR 4-02 0307/02 | Zakorkowanie podejścia gazowego średnicy 25-32mm | szt | 1
9 | KNR-W 2-15 0229/05.2 | Zlewozmywak z blachy nierdzewnej na szafce | szt | 1
10 | KNR-W 2-15 0218/02 | Syfon z tworzywa sztucznego pojedynczy o średnicy 50mm | szt | 1
11 | KNR-W 2-15 0137/02 | Baterie umywalkowe lub zmywakowe stojące o średnicy nominalnej 15mm | szt | 1
12 | Kalkulacja indywidualna | Sprawdzenie i wyczyszczenie brodzika | szt. | 1
13 | KNR 4-02 0223/03 | Wymiana ustępu z miską fajansową "Kompakt" | kpl | 1
14 | KNR 4-02 0235/08 | Demontaż urządzeń sanitarnych - ustępu z miską fajansową | kpl | 1
15 | Kalkulacja indywidualna | Demontaz pomporozdrabniacza ("młynek przy WC) | szt. | 1
16 | Kalkulacja indywidualna | Zakorkowanie odpływu WC | szt. | 1
17 | KNR 4-01 0701/05 | Odbicie tynków wewnętrznych o powierzchni ponad 5m2 na ścianach, filarach, pilastrach z zaprawy cementowo-wapiennej | m2 | 50.73
|  | (2,89+1,72)*2*3,65 | m2 | 33.65
|  | (4,33+4,21)*2,0 | m2 | 17.08
18 | KNR 4-01 0716/02.1 | Tynki wewnętrzne zwykłe kategorii III o powierzchni podłogi pomieszczenia ponad 5m2 wykonywane ręcznie na podłożach z cegły, pustaków ceramicznych, gazo-i pianobetonów na ścianach płaskich | m2 | 50.73
19 | KNR 4-01 0909/04 | Dopasowanie skrzydeł okiennych zespolonych o powierzchni ponad 0,5m2 do 2,5m2 | szt | 5
20 | KNR 4-01 0903/01 | Dopasowanie skrzydeł drzwiowych wewnętrznych, zewnętrznych i balkonowych polskich, skrzynkowych i półskrzynkowych | szt | 3
21 | KNR 4-04 0405/03 | Rozebranie drewnianych podłóg białych na wpust - panele | m2 | 18.23
|  | 4,33*4,21 | m2 | 18.23
22 | KNR 4-04 0405/02 | Rozebranie drewnianych podłóg białych na półwpust - płyty | m2 | 18.23
|  | 4,33*4,21 | m2 | 18.23
23 | KNR 4-01 0820/03 | Przybicie do podłóg płyt pilśniowych twardych z zapastowaniem (OSB 18 mm) | m2 | 18.23
24 | KNR 2-02 1112/05 | Posadzki z wykładzin z tworzyw sztucznych rulonowych PCW bez warstwy izolacyjnej | m2 | 18.23
25 | KNR 2-02 1113/06 | Listwy przyścienne z polichlorku winylu klejone (lub przykręcane) | m | 17.08
|  | (4,33+4,21)*2 | m | 17.08
26 | KNR 4-01 0818/05 | Zerwanie posadzki z tworzyw sztucznych | m2 | 4.97
|  | 1,72*2,89 | m2 | 4.97
27 | KNR 4-04 0405/02 | Rozebranie drewnianych podłóg białych na półwpust - płyty | m2 | 4.97
28 | KNR 4-01 0820/03 | Przybicie do podłóg płyt pilśniowych twardych z zapastowaniem (OSB 18 mm) | m2 | 4.97
29 | KNR 2-02 1112/05 | Posadzki z wykładzin z tworzyw sztucznych rulonowych PCW bez warstwy izolacyjnej | m2 | 4.97
30 | KNR 2-02 1113/06 | Listwy przyścienne z polichlorku winylu klejone (lub przykręcane) | m | 9.22
|  | (1,72+2,89)*2 | m | 9.22
31 | KNR 4-01 1204/01 | Malowanie dwukrotne farbami emulsyjnymi starych tynków wewnętrznych sufitów | m2 | 25.92
|  | 4,33*4,21+2,89*1,72+1,7*1,6 | m2 | 25.92
32 | KNR 4-01 1204/02 | Malowanie dwukrotne farbami emulsyjnymi starych tynków wewnętrznych ścian | m2 | 131.25
|  | (4,33+4,21+1,74+1,1+1,72+2,89)*2*3,65+(1,6+1,7)*2*2,2 | m2 | 131.25
33 | Kalkulacja indywidualna | Wyczyszczenie płytek ceramicznych na ścianach | m2 | 13
34 | KNR 4-01 0322/02 | Obsadzenie kratek wentylacyjnych w ścianach | szt | 1
35 | Kalkulacja indywidualna | Wywóz i utylizacja odpadów | szt. | 1
2 Dostawy
36 | Kalkulacja indywidualna | Dostawa kuchenki elektrycznej 2-palnikowej | szt. | 1
37 | Kalkulacja indywidualna | Dostawa szafki zlewozmywakowej | szt. | 1