## Przedmiar
Rodos 8.0.1.4 [L602511]
Przedmiar
Jaskrowa 13/38
Nr | Podstawa | Opis robót | Jm | Ilość
1 | 2 | 3 | 4 | 5
1 Roboty budowlane i instalacyjne
1 | Kalkulacja indywidualna | Sprawdzenie instalacji elektrycznej z wyk. pomiarów (protokół) | kpl. | 1
2 | Kalkulacja indywidualna | Wymiana i montaż nowych przełączników i kontaktów (5 przełączników, 4 kontakty) | kpl. | 1
3 | KNR-W 2-15 0229/05.2 | Zlewozmywak z blachy nierdzewnej na szafce | szt | 1
4 | KNR 2-15 0115/02 | Baterie umywalkowe lub zmywakowe stojące o średnicy nominalnej 15mm | szt | 1
5 | KNR 4-02 0224/01 | Wymiana miski ustępowej siedzeniowej fajansowej (kompakt) | szt | 1
6 | KNR 4-02 0212/05 | Wymiana podejścia z rur PCW średnicy 110mm łączonego metodą klejenia | miejsce | 1
7 | Kalkulacja indywidualna | Montaż nawiewników | szt. | 2
8 | KNR 4-01 0819/15 | Rozebranie wykładziny ściennej z płytek | m2 | 4
|  | 4,0*1,0 | m2 | 4
9 | KNR-W 2-02 0840/06 | Licowanie ścian płytkami z kamieni sztucznych o wymiarach 30x30cm na zaprawie klejowej | m2 | 4
|  | 4,0*1,0 | m2 | 4
10 | KNR 4-01 0811/07 | Rozebranie posadzek z płytek z kamieni sztucznych na zaprawie cementowej | m2 | 5.5
|  | 2,2*2,5 | m2 | 5.5
11 | KNR AT-27 0401/03 | Izolacja podpłytkowa pozioma, przeciwwilgociowa grubości 1mm z polimerowej masy uszczelniającej (folii w płynie) wykonywana ręcznie | m2 | 5.5
12 | KNR 2-02 1118/08 | Posadzki z płytek o wymiarach 30x30cm układanych na klej metodą zwykłą | m2 | 5.5
13 | KNR 4-01 0819/15 | Rozebranie wykładziny ściennej z płytek (wanna) | m2 | 1.86
|  | 2,32*0,8 | m2 | 1.86
14 | KNR-W 2-02 0840/06 | Licowanie ścian płytkami z kamieni sztucznych o wymiarach 30x30cm na zaprawie klejowej (wanna) | m2 | 1.86
|  | 2,32*0,8 | m2 | 1.86
15 | KNR 4-01 0428/01 | Rozebranie podłóg ślepych-panele podłogowe | m2 | 21.84
16 | KNR-W 2-02 0610/03 | Izolacje cieplne poziome z płyt ze szkła piankowego układanych na sucho - podkłady pod panele | m2 | 21.84
|  | 5,9*3,14+2,63*1,26 | m2 | 21.84
17 | NNRNKB 8 1136/01 | Posadzki z paneli podłogowych układane na klej z listwami przyściennymi | m2 | 21.84
18 | Kalkulacja indywidualna | Montaż listw łączeniowych między płytkami, a panelami | szt. | 2
19 | KNR 4-01 1204/08 | Przygotowanie powierzchni z poszpachlowaniem nierówności (sfalowań) powierzchni tynku | m2 | 8
|  | 4,0*2,0 | m2 | 8
20 | NNRNKB 10 2012/01 | Gładzie gipsowe grubości 3mm na podłożu z tynku, jednowarstwowe na ścianach w pomieszczeniach o powierzchni podłogi do 5m2 | m2 | 66.95
|  | (5,9*2+3,6*2+2,63*2+1,26*2)*2,5 | m2 | 66.95
21 | NNRNKB 10 2015/01 | Gładzie gipsowe grubości 3mm na podłożu z tynku, jednowarstwowe na stropach w pomieszczeniach o powierzchni ponad 5m2 | m2 | 30.47
|  | 5,9*3,6+2,1*2,32+1,26*2,63+0,8*1,3 | m2 | 30.47
22 | KNR 2-02 1505/03 | Dwukrotne malowanie farbami emulsyjnymi wewnętrznych podłoży gipsowych z gruntowaniem | m2 | 97.42
|  | 66,95+30,47 | m2 | 97.42
23 | Kalkulacja indywidualna | Opinia kominiarska | szt. | 1
24 | Kalkulacja indywidualna | Wywóz i utylizacja odpadów | szt. | 1
2 Dostawy
25 | Kalkulacja indywidualna | Dostawa i montaż kuchenki elektrycznej czteropalnikowej | szt. | 1
3 Usługi
26 | Kalkulacja indywidualna | Wykonanie świadectwa charakterystyki energetycznej dla lokalu | lok. | 1