## Przedmiar
Rodos 8.0.0.49 [L602511]
Przedmiar
Piastowska 18/6
Nr | Podstawa | Opis robót | Jm | Ilość
1 | 2 | 3 | 4 | 5
1 Roboty budowlane i instalacyjne
1 | Kalkulacja indywidualna | Sprawdzenie instalacji elektrycznej z wykonaniem pomiarów (protokół) | kpl. | 1
2 | Kalkulacja indywidualna | Wymiana gniazdek i wyłączników (5 wyłączników, 5 kontaktów podwójnych, kontakt łazienkowy pojedynczy) | kpl. | 1
3 | KNR 4-01 0428/01 | Rozebranie podłóg ślepych | m2 | 32.85
|  | 3,5*2,3+4,0*5,0+2,0*2,4 | m2 | 32.85
4 | KNR-W 2-02 0610/03 | Izolacje cieplne poziome z płyt ze szkła piankowego układanych na sucho - podkłady pod panele podłogowe | m2 | 32.85
5 | NNRNKB 8 1136/01 | Posadzki z paneli podłogowych układane na klej wraz z listwami przyściennymi | m2 | 32.85
6 | KNR-W 2-02 0840/06 | Licowanie ścian płytkami z kamieni sztucznych o wymiarach 30x30cm na zaprawie klejowej | m2 | 2.66
|  | (2,3+1,5)*0,7 | m2 | 2.66
7 | KNR 4-01 0819/15 | Rozebranie wykładziny ściennej z płytek | m2 | 17
|  | (2,2*2+2,05*2)*2,0 | m2 | 17
8 | KNR-W 2-02 0840/06 | Licowanie ścian płytkami z kamieni sztucznych o wymiarach 30x30cm na zaprawie klejowej | m2 | 17
9 | KNR 4-01 0811/07 | Rozebranie posadzek z płytek z kamieni sztucznych na zaprawie cementowej | m2 | 4.1
|  | 2,0*2,05 | m2 | 4.1
10 | KNR AT-27 0401/03 | Izolacja podpłytkowa pozioma, przeciwwilgociowa grubości 1mm z polimerowej masy uszczelniającej (folii w płynie) wykonywana ręcznie | m2 | 4.1
11 | KNR 2-02 1118/08 | Posadzki z płytek o wymiarach 30x30cm układanych na klej metodą zwykłą | m2 | 4.1
12 | NNRNKB 11 2023/02 | Ścianki działowe z płyt gipsowo-kartonowych RIGIPS na pojedynczych rusztach metalowych o profilu 75mm jednowarstwowe z pokryciem obustronnym (płyty wodoodporne) | m2 | 5.5
|  | 2,2*2,5 | m2 | 5.5
13 | KNR 2-15 0224/03 | Ustępy pojedyncze z płuczkami z tworzyw sztucznych lub porcelany "kompakt" | kpl | 1
14 | KNR 4-02 0235/07 | Demontaż urządzeń sanitarnych - wanny | kpl | 1
15 | KNR 2-15 0222/05 | Wanny kąpielowe stalowe z obudową | kpl | 1
16 | KNR 2-15 0115/05 | Baterie wannowe ścienne o średnicy nominalnej 20mm | szt | 1
17 | KNR 2-15 0221/02 | Umywalki pojedyncze porcelanowe z syfonem gruszkowym | szt | 1
18 | KNR-W 2-15 0229/05.2 | Zlewozmywak z blachy nierdzewnej na szafce | szt | 1
19 | KNR 2-15 0115/02 | Baterie umywalkowe lub zmywakowe stojące o średnicy nominalnej 15mm | szt | 2
20 | KNNR 3 0702/05 | Wykucie z muru i wstawienie nowych drzwi płytowych (drzwi z szybą do pokoju, drzwi z szybą i kratką do łazienki) | m2 | 3.2
|  | drzwi z szybą 0,8*2,0 | m2 | 1.6
|  | drzwi łazienkowe z szybą i kratką 0,8*2,0 | m2 | 1.6
21 | KNR 4-01 0920/20 | Założenie na nowym miejscu okuć drzwiowych - klamki z szyldami | szt | 2
22 | KNR 4-01 0920/25 | Założenie na nowym miejscu okuć drzwiowych - zamki wpuszczane łazienkowe | szt | 1
23 | KNR INSTAL 0205/01 | Próby szczelności instalacji gazowej na ciśnienie dla: przedsiębiorstwa, odbiorcy gazu i ze zmontowanymi odbiornikami w budynkach mieszkalnych | lokali | 1
24 | Kalkulacja indywidualna | Opinia kominiarska | szt. | 1
25 | KNR 4-01 1204/08 | Przygotowanie powierzchni z poszpachlowaniem nierówności (sfalowań) powierzchni tynku (ściany) | m2 | 19.956
|  | ((4,0*2+5,0*2+3,5*2+2,3*2+2,0*2+2,4*2)*2,5)*0,2 | m2 | 19.2
|  | ((2,2*2+2,0*2)*0,45)*0,2 | m2 | 0.756
26 | KNR 4-01 1204/02 | Malowanie dwukrotne farbami emulsyjnymi starych tynków wewnętrznych ścian | m2 | 99.78
|  | (4,0*2+5,0*2+3,5*2+2,3*2+2,0*2+2,4*2)*2,5 | m2 | 96
|  | (2,2*2+2,0*2)*0,45 | m2 | 3.78
27 | Kalkulacja indywidualna | Gruntowanie sufitów | m2 | 37.36
28 | KNR 4-01 1204/01 | Malowanie dwukrotne farbami emulsyjnymi starych tynków wewnętrznych sufitów | m2 | 37.36
|  | 3,5*2,3+4,0*5,0+2,0*2,4+2,2*2,05 | m2 | 37.36
29 | Kalkulacja indywidualna | Wywóz i utylizacja odpadów | szt. | 1
2 Dostawy
30 | Kalkulacja indywidualna | Dostawa i montaż kuchenki gazowej z piekarnikiem elektrycznym | szt. | 1
31 | Kalkulacja indywidualna | Dostawa i montaż szafki pod zlewozmywak | kpl | 1
32 | Kalkulacja indywidualna | Dostawa i montaż szafki pod umywalkę | kpl | 1
3 Usługi
33 | Kalkulacja indywidualna | Wykonanie świadectwa charakterystyki energetycznej | lok. | 1