## Przedmiar
Rodos 8.0.1.1 [L602511]
Przedmiar
Relaksowa 16/52
Nr | Podstawa | Opis robót | Jm | Ilość
1 | 2 | 3 | 4 | 5
1 Roboty budowlane i instalacyjne
1 | Kalkulacja indywidualna | Sprawdzenie instalacji elektrycznej w lokalu, wymiana - gniazdek ( 5 kontaktów podwójnych, 1 łazienkowy pojedynczy), wyłączników (5) - wymagany protokół z pomiarów | kpl. | 1
2 | KNR-W 4-01 0439/02 | Rozebranie drewnianych podłóg białych- panele | m2 | 20.49
|  | 4,4*3,75+2,1*1,9 | m2 | 20.49
3 | KNR 2-02 1102/01 | Warstwy wyrównawcze z zaprawy cementowej grubości 20mm pod posadzki zatarte na ostro | m2 | 20.49
4 | KNR-W 2-02 0610/03 | Izolacje cieplne poziome z płyt ze szkła piankowego układanych na sucho podkłady pod panele | m2 | 20.49
5 | NNRNKB 8 1136/01 | Posadzki z paneli podłogowych układane na klej wraz z listwami przyściennymi | m2 | 20.49
6 | KNR 0-35 0123/07 | Montaż kabin natryskowych do kąpieli, narożnych półokrągłych 1/2 koła ze szkła hartowanego (z brodzikiem) | kpl | 1
7 | KNR-W 2-15 0137/09 | Baterie natryskowe z natryskiem przesuwnym o średnicy nominalnej 15mm | szt | 1
8 | KNR-W 2-15 0230/02.2 | Umywalki pojedyncze porcelanowe z syfonem gruszkowym z tworzywa sztucznego | kpl | 1
9 | KNR-W 2-15 0229/05.2 | Zlewozmywak z blachy nierdzewnej na szafce | szt | 1
10 | KNR 2-15 0213/01 | Syfony żeliwne zlewowe lub wannowe (PCV) | szt | 1
11 | KNR 2-15 0115/02 | Baterie umywalkowe lub zmywakowe stojące o średnicy nominalnej 15mm | szt | 2
12 | KNR 2-15 0112/02 | Zawory przelotowe i zwrotne sieci wodociągowych o średnicy nominalnej 20mm | szt | 5
13 | KNR 2-15 0224/03 | Ustępy pojedyncze z płuczkami z tworzyw sztucznych lub porcelany "kompakt" | kpl | 1
14 | KNR 4-01 0322/02 | Obsadzenie kratek wentylacyjnych w ścianach | szt | 2
15 | Kalkulacja indywidualna | Przygotowanie ścian pod ułożenie płytek (zmatowienie) | m2 | 19.14
16 | KNR-W 2-02 0840/06 | Licowanie ścian płytkami z kamieni sztucznych o wymiarach 30x30cm na zaprawie klejowej | m2 | 19.14
|  | (2,5*2+1,85*2)*2,2 | m2 | 19.14
17 | Kalkulacja indywidualna | Montaż listw łączeniowych między płytkami i panelami (0,8m) | szt. | 3
18 | KNNR 3 0702/06 | Wykucie z muru i wstawienie nowych drzwi zewnętrznych (z wizjerem) | m2 | 1.8
|  | drzwi zewnętrzne wzmocnione 0,9*2,0 | m2 | 1.8
19 | KNR 4-01 0411/08 | Wymiana progów drzwiowych | szt | 1
20 | KNNR 3 0702/05 | Wykucie z muru i wstawienie nowych drzwi płytowych (drzwi łazienkowe z szybą i z kratką) | m2 | 1.6
|  | drzwi łazienkowe 0,8*2,0 | m2 | 1.6
21 | KNNR 3 0702/05 | Wykucie z muru i wstawienie nowych drzwi płytowych (drzwi z szybą) | m2 | 1.6
|  | drzwi z szybą do pokoju 0,8*2,0 | m2 | 1.6
22 | KNR 4-01 0708/01.1 | Wykonanie tynków zwykłych wewnętrznych kategorii III z zaprawy cementowo-wapiennej na ościeżach o szerokości do 15cm na podłożach z cegieł, pustaków ceramicznych, betonów | m | 28.8
|  | 2,0*4*3+0,8*2+0,7*2+0,9*2 | m | 28.8
23 | KNR 4-01 1204/05 | Malowanie jednokrotne farbami emulsyjnymi tynków wewnętrznych ścian (poprawki klatka schod) | m2 | 2
24 | KNR 4-01 0920/20 | Założenie na nowym miejscu okuć drzwiowych - klamki z szyldami | szt | 3
25 | KNR 4-01 0920/24 | Założenie na nowym miejscu okuć drzwiowych - zamki wpuszczane zwykłe | szt | 2
26 | KNR 4-01 0920/25 | Założenie na nowym miejscu okuć drzwiowych - zamki wpuszczane łazienkowe | szt | 1
27 | KNR 4-01 1204/08 | Przygotowanie powierzchni z poszpachlowaniem nierówności (sfalowań) powierzchni tynku | m2 | 123.53
28 | KNR 4-01 1204/01 | Malowanie dwukrotne farbami emulsyjnymi starych tynków wewnętrznych sufitów | m2 | 31.04
|  | 4,3*3,8+3,75*1,65+2,1*1,85+2,5*1,85 | m2 | 31.04
29 | KNR 4-01 1204/02 | Malowanie dwukrotne farbami emulsyjnymi starych tynków wewnętrznych ścian | m2 | 92.49
|  | (4,3*2+3,8*2+1,65*2+3,75*2+2,1*2+1,85*2)*2,65 | m2 | 92.49
30 | KNR INSTAL 0205/01 | Próby szczelności instalacji gazowej na ciśnienie dla: przedsiębiorstwa, odbiorcy gazu i ze zmontowanymi odbiornikami w budynkach mieszkalnych | lokali | 1
31 | Kalkulacja indywidualna | Odbiór kominiarski | szt. | 1
32 | Kalkulacja indywidualna | Wywóz i utylizacja odpadów | kpl | 1
Dostawy
33 | Kalkulacja indywidualna | Dostawa i montaz szafki podzlewozmywakowej | szt | 1
34 | Kalkulacja indywidualna | Kuchnia gazowa 4 palnikowa z piekarnikiem elektrycznym- dostawa i montaż | kpl | 1
Usługi
35 | Kalkulacja indywidualna | Świadectwo charakterystyki energetycznej dla lokalu | lok. | 1