## Przedmiar
Rodos 8.0.1.1 [L602511]
Przedmiar
Ludwika Waryńskiego 4/3
Nr | Podstawa | Opis robót | Jm | Ilość
1 | 2 | 3 | 4 | 5
1 Roboty budowlane i instalacyjne
1 | Kalkulacja indywidualna | Sprawdzenie instalacji elektrycznej | kpl. | 1
2 | KNR INSTAL 0205/01 | Próby szczelności instalacji gazowej na ciśnienie dla: przedsiębiorstwa, odbiorcy gazu i ze zmontowanymi odbiornikami w budynkach mieszkalnych | lokali | 1
3 | Kalkulacja indywidualna | Uruchomienie kotła gazowego | szt. | 1
4 | KNR 2-15 0220/05 | Montaż zlewozmywaków żeliwnych lub stalowych na szafce | szt | 1
5 | KNR 4-02 0224/01 | Wymiana miski ustępowej siedzeniowej fajansowej (kompakt) | szt | 1
6 | KNR 4-02 0224/03 | Wymiana sedesu z tworzywa | szt | 1
7 | KNR 4-02 0235/07 | Demontaż urządzeń sanitarnych - wanny | kpl | 1
8 | KNR 0-35 0123/01 | Montaż kabin natryskowych do kąpieli, narożnych kwadratowych ze szkła hartowanego (z niskim brodzikiem)(kabina 90x90) | kpl | 1
9 | KNR-W 2-15 0137/09 | Baterie natryskowe z natryskiem przesuwnym o średnicy nominalnej 15mm (z deszczownicą) | szt | 1
10 | KNR 4-02 0235/06 | Demontaż urządzeń sanitarnych - umywalki | kpl | 1
11 | KNR 2-15 0221/02 | Umywalki pojedyncze porcelanowe z syfonem gruszkowym | szt | 1
12 | KNR 2-15 0115/02 | Baterie umywalkowe lub zmywakowe stojące o średnicy nominalnej 15mm | szt | 2
13 | Kalkulacja indywidualna | Przygotowanie podłoża pod ułożenie płytek ściennych | m2 | 4.1
14 | KNR-W 2-02 0840/06 | Licowanie ścian płytkami z kamieni sztucznych o wymiarach 30x30cm na zaprawie klejowej | m2 | 4.1
|  | (4,12+1,0)*0,8 | m2 | 4.1
15 | KNR 4-01 0818/05 | Zerwanie posadzki z tworzyw sztucznych | m2 | 5.15
|  | 2,8*1,84 | m2 | 5.15
16 | KNR AT-27 0401/03 | Izolacja podpłytkowa pozioma, przeciwwilgociowa grubości 1mm z polimerowej masy uszczelniającej (folii w płynie) wykonywana ręcznie | m2 | 5.15
17 | KNR 2-02 1102/02 | Warstwy wyrównawcze z zaprawy cementowej grubości 20mm pod posadzki zatarte na gładko | m2 | 5.15
18 | KNR 2-02 1102/03 dopłata 3x | Warstwy wyrównawcze pod posadzki - dodatek lub potrącenie za zmianę grubości o 10mm (30mm) | m2 | 5.15
19 | KNR 2-02 1118/08 | Posadzki z płytek o wymiarach 30x30cm układanych na klej metodą zwykłą | m2 | 5.15
20 | Kalkulacja indywidualna | Izolacja ściany wewn. bloczkami z betonu komórkowego gr 5 cm (typ. Multipor) z wykończeniem tynkiem | m2 | 14.85
|  | (2,8+1,84)*3,2 | m2 | 14.85
21 | Kalkulacja indywidualna | Przygotowanie ścian przed połozeniem płytek - przeszlifowanie lamperii | m2 | 9.54
|  | 1,2*(2,8*2+1,84*2)-0,8*2,0 | m2 | 9.54
22 | KNR-W 2-02 0840/06 | Licowanie ścian płytkami z kamieni sztucznych o wymiarach 30x30cm na zaprawie klejowej | m2 | 18.82
|  | 2,2*(2,8*2+1,84*2)-0,8*2,0 | m2 | 18.82
23 | KNNR 3 0702/05 | Wykucie z muru i wstawienie nowych drzwi płytowych (2 szt. - 0,9*2,0 i 0,8*2,0) | m2 | 3.4
|  | drzwi płytowe 0,9*2,0 (kuchnia) 0,9*2,0 | m2 | 1.8
|  | drzwi płytowe 0,8*2,0 (pokój) 0,8*2,0 | m2 | 1.6
24 | KNR 4-01 0708/01.1 | Wykonanie tynków zwykłych wewnętrznych kategorii III z zaprawy cementowo-wapiennej na ościeżach o szerokości do 15cm na podłożach z cegieł, pustaków ceramicznych, betonów | m | 19.4
|  | 2,0*4*2+0,9*2+0,8*2 | m | 19.4
25 | KNR 4-01 0920/20 | Założenie na nowym miejscu okuć drzwiowych - klamki z szyldami | szt | 2
26 | KNR 4-01 0920/24 | Założenie na nowym miejscu okuć drzwiowych - zamki wpuszczane zwykłe | szt | 2
27 | KNR 4-01 0816/02 | Ocyklinowanie posadzek z deszczułek starych nie zniszczonych | m2 | 22.35
|  | 4,56*4,12+2,16*1,65 | m2 | 22.35
28 | KNR 2-02 1111/08 | Lakierowanie posadzek i parkietów (3 krotne) | m2 | 22.35
29 | KNR 4-01 0818/05 | Zerwanie posadzki z tworzyw sztucznych | m2 | 16.58
|  | 2,35*4,12+2,3*3,0 | m2 | 16.58
30 | KNR-W 2-02 0610/03 | Izolacje cieplne poziome z płyt ze szkła piankowego układanych na sucho - podkłady pod panele | m2 | 16.58
31 | NNRNKB 8 1136/01 | Posadzki z paneli podłogowych min AC5 wraz z listwami | m2 | 16.58
32 | KNR 4-01 1202/09 | Zeskrobanie i zmycie starej farby w pomieszczeniach o powierzchni podłogi ponad 5m2 (szpalety okienne) | m2 | 4.46
|  | 0,5*2,23*4 | m2 | 4.46
33 | NNRNKB 11 2030/01 | Sufity jednowarstwowe podwieszone na ruszcie metalowym | m2 | 37.7
34 | KNR 2-02 0613/03 | Izolacje cieplne i przeciwdźwiękowe poziome płytami z wełny mineralnej układanymi na sucho - jedna warstwa (15 cm) | m2 | 37.7
35 | Kalkulacja indywidualna | Folia paroprzepuszczalna i folia paroszczelna - izolacja docieplenia sufitu | m2 | 37.7
36 | Kalkulacja indywidualna | Gładzie polimerowe na ścianach i suficie - 50% - przygotowanie pod malowanie | m2 | 168.08
|  | 149,23+18,85 | m2 | 168.08
37 | KNR 2-02 1505/07 | Dwukrotne malowanie farbami emulsyjnymi wewnętrznych suchych tynków z gruntowaniem | m2 | 186.93
|  | Ściany (4,56*2+6,28*2+2,35*2+4,12*2+2,3*2+3,0*2)*3,3 | m2 | 149.23
|  | Sufity 37,7 | m2 | 37.7
38 | Kalkulacja indywidualna | Wywóz i utylizacja odpadów | kpl | 1
2 Dostawy
39 | Kalkulacja indywidualna | Dostawa i montaż szafki zlewozmywakowej | szt. | 1
40 | Kalkulacja indywidualna | Dostawa i montaż szafki umywalkowej | szt. | 1