## Więcmierzyce
PRZEDMIAR ROBÓT
Zamówienie pn." Budowa kanalizacji sanitarnej w Głębocku wraz z tranzytem do Żelaznej"
Lp | Opis robót | jm | ilość
I. Rozbiórka nawierzchni drogowych .
1 | Rozbiórka nawierzchni drogowych bitumicznych wraz z podbudową z kruszywa kamiennego i stabilizacją gruntu, cięcie nawierzchni bitumicznej piłą spalinową, załadunek i wywóz odpadów z robót rozbiórkowych do miejsca utylizacji , koszty utylizacji. | m2 | 7637
2 | Rozbiórka nawierzchni z płyt drogowych betonowych, oczyszczenie i złożenie na terenie budowy celem ponownego montażu. | m2 | 100
3 | Frezowanie nawierzchni asfaltowych. | m2 | 4471
4 | Rozbiórka krawężników drogowych , oczyszczenie i złożenie na terenie budowy celem ponownego montażu. | m | 30
5 | Rozbiórka chodników i wjazdów z kostki brukowej, betonowej 10x20x6(8) cm z oczyszczeniem, przesortowaniem materiału i złożeniem na placu budowy celem ponownej zabudowy. | m2 | 100
RAZEM DZIAŁ I
II. Kanlizacja sanitarna grawitacyjna .
6 | Budowa kanału sanitarnego z rur PVC-U o średnicy 160 mm, SN8 ze ścianką litą , kielichowych na podsypce z kruszywa wraz z robotami ziemnymi (w tym wykopy, umocnienia, odwodnienie wykopów , wywóz i utylizacja nadmiaru urobku, odtworzenie drenażu francuskiego po przekopach, obsypki, zasypki, zabezpieczenia kabli i rurociagów kolidujacych z budową kanału), oraz wykonaniem prób szczelności. | m | 403
7 | Budowa kanału sanitarnego z rur PVC-U o średnicy 200 mm, SN8 ze ścianką litą , kielichowych na podsypce z kruszywa wraz z robotami ziemnymi (w tym wykopy, umocnienia, odwodnienie wykopów , wywóz i utylizacja nadmiaru urobku, odtworzenie drenażu francuskiego po przekopach, obsypki, zasypki, zabezpieczenia kabli i rurociagów kolidujacych z budową kanału), oraz wykonaniem prób szczelności. | m | 3461
8 | Budowa kanału sanitarnego z rur PEHD RC SDR 17 o średnicy 200 mm, metoda bezwykopową , wykoannie komór przewierowych oraz wykonanie prób szczelności | m | 272
9 | Studnie betonowe z kręgów DN 1000 mm z betonu z wkładką z tworzywa sztucznego łączonych na uszczelki gumowe, z dennicą z fabrycznie wyrobiona kinetą i przejściami szczelnymi ; studnie zwieńczone płytą nastudzienną lub stożkiem betonowym DN 1000/300 z osadzonym włazem kl.D400 dwu- lub czterootworowym z wypełnieniem betonowym, wyposażone w stopnie złazowe wraz z wykopami, umocnieniem i odwodnieniem wykopów, wywozem i utylizacją nadmiaru urobku, zasypką, wykonaniem podłoży betonowych i opasek betonowych wokół włazów. | szt | 18
10 | Studnie betonowe z kręgów DN 1000 mm z betonu wodoszczelnego łączonych na uszczelki gumowe, z dennicą z fabrycznie wyrobiona kinetą i przejściami szczelnymi ; studnie zwieńczone płytą nastudzienną lub stożkiem betonowym DN 1000/300 z osadzonym włazem kl.D400 dwu- lub czterootworowym z wypełnieniem betonowym, wyposażone w stopnie złazowe wraz z wykopami, umocnieniem i odwodnieniem wykopów, wywozem i utylizacją nadmiaru urobku, zasypką, wykonaniem podłoży betonowych i opasek betonowych wokół włazów. | szt | 83
11 | Studzienki inspekcyjne z tworzywa sztucznego z rur karbowanych o średnicy DN 425 mm oraz kinetą zbiorczą, zaopatrzone w teleskopowy adapter i pierścienie odciążające, z włazem kl.DN400 wraz z wykopami, umocnieniem i odwodnieniem wykopów, wywozem i utylizacja nadmiaru urobku, zasypkami, wykonaniem podłoży z kruszywa. | szt | 47
RAZEM DZIAŁ II
III. Kanalizacja sanitarna tłoczna/ciśnieniowa .
12 | Budowa rurociągu tłocznego PE100 RC SDR17 łączonych poprzez zgrzewanie doczołowe o średnicy 90 mm, montażem kształtek wraz z robotami ziemnymi (w tym wykopy, podsypka, zasypka, wywóz nadmiaru gruntu na składowisko wykonawcy i utylizacja, umocnienie i odwodnienie wykopów, montaż i demontaż podwieszeń dla zabezpieczenia kabli i rur) oraz próbą szczelności, płukaniem oraz oznakowaniem przewodu tłocznego taśmą lokalizacyjną z wkładką metalową. | m | 1054
13 | Budowa rurociągu tłocznego PE100 RC SDR17 łączonych poprzez zgrzewanie doczołowe o średnicy 110 mm, montażem kształtek wraz z robotami ziemnymi (w tym wykopy, podsypka, zasypka, wywóz nadmiaru gruntu na składowisko wykonawcy i utylizacja, umocnienie i odwodnienie wykopów, montaż i demontaż podwieszeń dla zabezpieczenia kabli i rur) oraz próbą szczelności, płukaniem oraz oznakowaniem przewodu tłocznego taśmą lokalizacyjną z wkładką metalową. | m | 60
14 | Budowa rurociągu tłocznego PE100 RC SDR17 łączonych poprzez zgrzewanie doczołowe o średnicy 90 mm, metodą bezwykopową , wykonanie komór przewiertowych oraz wykonanie prób szczelności | m | 335
15 | Budowa rurociągu tłocznego PE100 RC SDR17 łączonych poprzez zgrzewanie doczołowe o średnicy 110 mm, metodą bezwykopową , wykonanie komór przewiertowych oraz wykonanie prób szczelności | m | 1971
16 | Montaż rury osłonowej z rur PE100 RC SDR17 łączonych poprzez zgrzewanie doczołowe o średnicy 225 mm, montowanych metodą bezwykopową , wykonanie komór przewiertowych. | m | 35
17 | Montaż rury osłonowej z rur PE100 RC SDR17 łączonych poprzez zgrzewanie doczołowe o średnicy 250 mm, montowanych metodą bezwykopową , wykonanie komór przewiertowych. | m | 103
18 | Przeciąganie rurociągu tłocznego z rur PE100 RC SDR17 łączonych poprzez zgrzewanie doczołowe o średnicy 90 mm przez rurę osłonową PE Dz 225mm,montaż płóz dystansowych, uszczelnienie końcówek rur osłonowych . | m | 35
19 | Przeciąganie rurociągu tłocznego z rur PE100 RC SDR17 łączonych poprzez zgrzewanie doczołowe o średnicy 110 mm przez rurę osłonową PE Dz 250mm,montaż płóz dystansowych, uszczelnienie końcówek rur osłonowych . | m | 103
20 | Budowa rurociągu tłocznego PE100 RC SDR17 łączonych poprzez zgrzewanie elektrooporowe o średnicy 40 mm, montażem kształtek wraz z robotami ziemnymi (w tym wykopy, podsypka, zasypka, wywóz nadmiaru gruntu na składowisko wykonawcy i utylizacja, umocnienie i odwodnienie wykopów, montaż i demontaż podwieszeń dla zabezpieczenia kabli i rur) oraz próbą szczelności, płukaniem oraz oznakowaniem przewodu tłocznego taśmą lokalizacyjną z wkładką metalową. | m | 30
21 | Budowa rurociągu tłocznego PE100 RC SDR17 łączonych poprzez zgrzewanie elektrooporowe o średnicy 40 mm, metodą bezwykopową , wykonanie komór przewiertowych oraz wykonanie prób szczelności | m | 234
22 | Studnie odpowietrzające z kręgów betonowych o śr. 1200 mm wraz z wyposażeniem , armatrura odcinająca itd. , wykopy wykonywane mechanicznie z wywozem gruntu na odkład czasowy oraz utylizacji nadmiaru urobku, odwodnienie wykopu, podsypka z piasku , zasypanie wykopów ziemią dowiezioną z odkładu z zagęszczaniem warstwami. | szt. | 4
23 | Studnie rewizyjne /odwadniające z kręgów betonowych o śr. 1200 mm wraz z wyposażeniem , armatrura odcinająca itd. , wykopy wykonywane mechanicznie z wywozem gruntu na odkład czasowy oraz utylizacji nadmiaru urobku, odwodnienie wykopu, podsypka z piasku , zasypanie wykopów ziemią dowiezioną z odkładu z zagęszczaniem warstwami. | szt. | 5
24 | Studnie rozprężające z PP/PE o śr. 625 mm , wykopy wykonywane mechanicznie z wywozem gruntu na odkład czasowy oraz utylizacji nadmiaru urobku, odwodnienie wykopu, podsypka z piasku , zasypanie wykopów ziemią dowiezioną z odkładu z zagęszczaniem warstwami. | szt. | 7
RAZEM DZIAŁ III
IV. Pompownie ścieków .
25 | Montaż kompletnej pompowni ścieków P1 wraz z szafą zasilająco -sterowniczą , WLZ , zagospodarowaniem terenu ( wykonanie nawierzchni z kostki betonowej na posypce cementowo-piaskowej , obrzeża betonowe, podbudowa z kruszywa łamanego , ogrodzenie z bramą dwuskrzydłową) . | kpl. | 1
26 | Montaż kompletnej pompowni ścieków P2 wraz z szafą zasilająco -sterowniczą , WLZ , zagospodarowaniem terenu ( wykonanie nawierzchni z kostki betonowej na posypce cementowo-piaskowej , obrzeża betonowe, podbudowa z kruszywa łamanego , ogrodzenie z bramą dwuskrzydłową) . | kpl. | 1
27 | Montaż kompletnej pompowni ścieków P3 wraz z szafą zasilająco -sterowniczą , WLZ , zagospodarowaniem terenu ( wykonanie nawierzchni z kostki betonowej na posypce cementowo-piaskowej , obrzeża betonowe, podbudowa z kruszywa łamanego , ogrodzenie z bramą dwuskrzydłową) . | kpl. | 1
28 | Montaż kompletnej pompowni ścieków P4 wraz z szafą zasilająco -sterowniczą , WLZ , zagospodarowaniem terenu ( wykonanie nawierzchni z kostki betonowej na posypce cementowo-piaskowej , obrzeża betonowe, podbudowa z kruszywa łamanego ) . | kpl. | 1
29 | Montaż kompletnej pompowni ścieków P5 wraz z szafą zasilająco -sterowniczą , WLZ , zagospodarowaniem terenu ( wykonanie nawierzchni z kostki betonowej na posypce cementowo-piaskowej , obrzeża betonowe, podbudowa z kruszywa łamanego , ogrodzenie z bramą dwuskrzydłową) . | kpl. | 1
30 | Montaż przydomowej pompowni ścieków wraz z szafą zasilająco-sterowniczą zasilaną z istn. instalacji elektrycznej w nieruchomości. | kpl. | 3
RAZEM DZIAŁ IV
V. Odtworzenie nawierzchni drogowych .
31 | Nawierzchnie z mieszanek mineralno-bitumicznych asfaltowych o grubości 6 cm (warstwa wiążąca) wraz z korytowaniem , profilowaniem , zagęszczeniem podłoża, odtworzenie stabilizacji gruntu cementem gr. 20cm, wykonaniem warsty odsączającej 10 cm z piasku 0-2 mm oraz 20 cm podbudowy z tłucznia kamiennego 31,5-63 mm (warstwa dolna) i 10 cm o frakcji 0-31,5 mm ( warstwa górna). | m2 | 4881
32 | Nawierzchnie z mieszanek mineralno-bitumicznych asfaltowych AC16W o grubości 5 cm (warstwa wiążąca) wraz z korytowaniem , profilowaniem , zagęszczeniem podłoża, wykonaniem warsty odsączającej 25 cm z piasku 0-2 mm oraz 30 cm podbudowy z tłucznia kamiennego 0-31,5 mm - droga powiatowa. | m2 | 3166
33 | Nawierzchnie z mieszanek mineralno-bitumicznych asfaltowych o grubości po zagęszczeniu 4 cm (warstwa ścieralna), profilowanie poboczy tłuczniem 0-31,5mm szer. 0,5m , grub. 8cm. | m2 | 9762
34 | Nawierzchnie tłuczniowe wraz z korytowaniem , profilowaniem , zagęszczeniem podłoża, wykonaniem warsty odsączającej 10 cm z piasku 0-2 mm oraz 20 cm podbudowy z tłucznia kamiennego 31,5-63 mm (warstwa dolna) i 10 cm o frakcji 0-31,5 mm ( warstwa górna) - dot. odtworzenia dróg tłuczniowych i gruntowych. | m2 | 658.5
35 | Montaż płyt drogowych wraz z korytowaniem , profilowaniem , zagęszczeniem podłoża, wykonaniem warsty odsączającej 10 cm z piasku 0-2 mm oraz 10 cm podbudowy z tłucznia kamiennego 0-31,5 mm i warstwy posypkowej z piasku gr. 5-8 cm. | m2 | 30
36 | Nawierzchnie chodników i wjazdów z kostki brukowej , betonowej 10x20x6(8) cm wraz z korytowaniem , profilowaniem i wykonaniem podsypki cementowo-piaskowej. Kostka z rozbiórki | m2 | 100
37 | Montaż krawężników drogowych na posypce cementowo-piaskowej. Krawęzniki z robiórki. | m | 30
RAZEM DZIAŁ V
OGÓŁEM