## Przedmiar
Przedmiar robót
Remont drogi powiatowej nr 1307B na odcinku od m. Jezierzysk w kierunku m. Niemczyn (gm. Czarna Białostocka)
Nr | Opis robót | J.m. | Ilość
D.01.00.00. ROBOTY PRZYGOTOWAWCZE
D.01.01.01. Odtworzenie trasy i punktów wysokościowych
1 | Odtworzenie trasy i punktów wysokościowych w terenie równinnym | km | 0.99
D.01.02.02. Usunięcie warstwy humusu
2 | Usunięcie warstwy humusu, średnia grubość warstwy 10 cm, wraz z wywozem
| 990*2,5*2 | m2 | 4950
D.02.00.00. ROBOTY ZIEMNE
D.02.03.01. Wykonanie nasypów
3 | Wykonanie nasypów mechanicznie kruszywem naturalnym CNR
| 990*0,64*2 | m3 | 1267.2
D.04.00.00. PODBUDOWY
D.04.08.05.11. Wyrównanie podbudowy kruszywem łamanym C50/30 stabilizowanym mechanicznie
4 | Wykonanie warstwy wyrównawczej kruszywem łamanym C50/30 stabilizowanym mechanicznie, gr. warstwy 15cm
| 990*7,5*0,15+209*0,15 | m3 | 1145.1
D.05.00.00. NAWIERZCHNIE
D.05.03.08. Poczwórne powierzchniowe utrwalenie
5 | Powierzchniowe utrwalenie nawierzchni drogowych emulsją asfaltową z grysem kamiennym frakcji 2-5 mm
| 990*5,5 | m2 | 5445
| Powierzchniowe utrwalenie nawierzchni drogowych emulsją asfaltową z grysem kamiennym frakcji 5-11 mm | m2 | 5445
| Powierzchniowe utrwalenie nawierzchni drogowych emulsją asfaltową z grysem kamiennym frakcji 11-16 mm | m2 | 5445
| Powierzchniowe utrwalenie nawierzchni drogowych emulsją asfaltową z grysem kamiennym frakcji 16-22 mm | m2 | 5445