## Formularz ofertowy
Załącznik nr 1.2
KOSZTORYS OFERTOWY
Modernizacja drogi dojazdowej do gruntów rolnych w miejscowości Wola Radziszowska ul. Potokowa w km 0+586 - 0+710
L.p. | Opis robót | J.m. | Ilość | Cena jednostkowa zł (netto) | Mnożnik Krotności | Wartość zł (netto)
1 | 3 | 4 | 5 | 6 | 7 | 8 (kol 8=kol.5 x kol.6 x kol.7)
1 | Wola Radziszowska ul. Potokowa w km 0+586 - 0+710
1.1 | Rozbióki elementów dróg
1.1.1 | Roboty remontowe, frezowanie nawierzchni bitumicznej z wywozem materiału z rozbiórki, nawierzchnia gr. do 5·cm - materiał Inwestora | m2 | 370.58 |  | 1 | 0
1.1.2 | Roboty remontowe, nawierzchnie bitumiczne, cięcie na głębokość do 5·cm | m | 8.1 |  | 1 | 0
1.1.3 | Rozebranie podbudowy, z kruszywa kamiennego mechanicznie, grubość podbudowy 20 cm | m2 | 370.58 |  | 1 | 0
1.1.4 | Wywiezienie gruzu z terenu rozbiórki przy mechanicznym załadowaniu i wyładowaniu, załadunek i transport samochodem samowyładowczym wraz z opłatą za utylizację - odległość określa oferent | m3 | 74.12 |  | 1 | 0
1.2 | Koryto wraz z profilowaniem i zagęszczaniem podłoża
1.2.1 | Koryta wykonywane na całej szerokości jezdni i chodników, mechanicznie, grunt kategorii I-IV, na głębokości 20·cm | m2 | 370.58 |  | 1 | 0
1.2.2 | Koryta wykonywane na całej szerokości jezdni i chodników, mechanicznie, grunt kategorii I-IV, dodatek za każde dalsze 5 cm głębokości - do głębokości 51·cm, | m2 | 370.58 |  | 6.2 | 0
1.2.3 | Koryta wykonywane na całej szerokości jezdni i chodników, mechanicznie, grunt kategorii I-IV, na głębokości 20·cm | m2 | 217.7 |  | 1 | 0
1.2.4 | Koryta wykonywane na całej szerokości jezdni i chodników, mechanicznie, grunt kategorii I-IV, dodatek za każde dalsze 5 cm głębokości - do głębokości 76·cm, | m2 | 217.7 |  | 11.2 | 0
1.2.5 | Profilowanie i zagęszczanie podłoża pod warstwy konstrukcyjne nawierzchni, mechanicznie, grunt kategorii I-IV wraz z doprowadzeniem do wymaganej nośności | m2 | 588.28 |  | 1 | 0
1.2.6 | Roboty ziemne koparkami podsiębiernymi z transportem urobku samochodami samowyładowczymi, w ziemi uprzednio zmagazynowanej w hałdach, koparka 0,60·m3, grunt kategorii IV - wywóz gruntu z koryta wraz z utylizacją - odległość określa oferent | m3 | 354.45 |  | 1 | 0
1.3 | Warstwa ulepszonego podłoża z gruntu stabilizowanego cementem, mechanicznie
1.3.1 | Stabilizacja podłoża cementem, podłoże C 1,5/2 =<4·MPa (materiał z dowozu), warstwa po zagęszczeniu gr. 24·cm | m2 | 354.45 |  | 1 | 0
1.4 | Podbudowa z kruszywa łamanego stabilizowanego mechanicznie
1.4.1 | Podbudowy z kruszyw łamanych, tłuczeń kamienny 0-63 mm, warstwa dolna, grubość warstwy po zagęszczeniu gr. 22 cm | m2 | 561 |  | 1 | 0
1.4.2 | Podbudowy z kruszyw łamanych, tłuczeń kamienny 0-31,5 mm, warstwa górna, grubość warstwy po zagęszczeniu gr. 20 cm | m2 | 561 |  | 1 | 0
1.5 | Oczyszczenie i skropienie warstw konstrukcyjnych
1.5.1 | Oczyszczenie nawierzchni drogowych, mechaniczne, nawierzchnia ulepszona (bitum) | m2 | 465.52 |  | 1 | 0
1.5.2 | Skropienie nawierzchni bitumicznej asfaltem | m2 | 465.52 |  | 1 | 0
1.6 | Nawierzchnie z betonu asfaltowego
1.6.1 | Nawierzchnie z mieszanek mineralno-bitumicznych AC 16W grysowych, asfaltowe, warstwa wiążąca o grubości gr. 5 cm | m2 | 465.52 |  | 1 | 0
1.6.2 | Transport mieszanki mineralno-bitumicznej z wytworni do miejsca wbudowania | t | 57.91 |  | 1 | 0
1.6.3 | Nawierzchnie z mieszanek mineralno-bitumicznych AC 11S grysowych, asfaltowe, warstwa ścieralna o grubości gr. 5 cm | m2 | 446.92 |  | 1 | 0
1.6.4 | Transport mieszanki mineralno-bitumicznej ścieralnej z wytworni do miejsca wbudowania | t | 56.98 |  | 1 | 0
1.7 | Pobocza
1.7.1 | Nawierzchnie poboczy z tłucznia kamiennego, warstwa górna z tłucznia, grubość warstwy po uwałowaniu gr. 10 cm | m2 | 12.4 |  | 1 | 0
RAZEM zł (netto) | [5 empty] | 0
VAT 23% | [5 empty] | 0
RAZEM zł (brutto) | [5 empty] | 0