## Przedmiar
Rodos 8.0.1.4 [L602511]
Przedmiar
Nr | Podstawa | Opis robót | Jm | Ilość
1 | 2 | 3 | 4 | 5
Roboty budowlane i instalacyjne
1 | kalkulacja indywidualna | Sprawdzenie instalacji elektrycznej, dostosowanie do obowiązujących przepisów, przerobienie punktów świetlnych pod montaż sufitu podwieszanego (2 pokoje) i wyłączników (ścianka gk między kuchnią i małym pokojem) oraz wykonanie pomiarów (protokół) | kpl | 1
2 | KNR 4-02 0235/06 | Demontaż urządzeń sanitarnych - umywalki | kpl | 1
3 | KNR 4-02 0132/01 | Demontaż baterii umywalkowej | szt | 1
4 | KNR 4-01 0336/01 | Wykucie bruzd poziomych o głębokości 1/4 i szerokości 1/2 cegły w ścianach z cegieł na zaprawie cementowo-wapiennej | m | 5.5
5 | KNR 4-01 0339/01 | Wykucie bruzd pionowych o głębokości 1/4 i szerokości 1/2 cegły w ścianach z cegieł na zaprawie cementowo-wapiennej | m | 4
6 | KNR 4-01 0342/01 | Wykucie bruzd pochyłych o głębokości 1/4 i szerokości 1/2 cegły w ścianach z cegieł na zaprawie cementowo-wapiennej | m | 4
7 | KNR 4-01 0333/08 | Przebicie otworów w ścianach z cegieł grubości 1/2 cegły na zaprawie cementowo-wapiennej | szt | 1
8 | KNR 4-01 0323/02.1 | Zamurowanie przebić w ścianach grubości 1/2 cegły | szt | 1
9 | KNR 4-01 0207/01.1 | Wypełnienie bruzd o przekroju do 0,015m2 w podłożach, stropach i ścianach bez deskowań i stemplowań żwirobetonem | m | 13.5
10 | KNR 4-01 0705/01.1 | Wykonanie pasów z tynku o szerokości do 15cm na murach z cegieł lub ścianach z betonu pokrywających bruzdy uprzednio zamurowane cegłami lub dachówkami | m | 13.5
11 | KNR 4-02 0114/01 | Demontaż rurociągu stalowego ocynkowanego średnicy 15-20mm | m | 11
12 | KNR 0-34 0101/01 | Izolacja jednowarstwowa grubości 6mm rurociągów o średnicy zewnętrznej 12-22mm otulinami Thermaflex FRZ | m | 11
13 | KNR-W 2-15 0111/01.1 | Rurociągi z polipropylenu o średnicy zewnętrznej 20mm o połączeniach zgrzewanych na ścianach w budynkach mieszkalnych | m | 11
14 | kalkulacja indywidualna | Montaż bojlera podzlewozmywakowego o pojemności 20 l | szt | 1
15 | KNR-W 2-15 0207/05 | Rurociągi z PCW kanalizacyjne o średnicy 32mm o połączeniach klejonych na ścianach w budynkach mieszkalnych | m | 2
16 | KNR-W 4-02 0229/07 | Demontaż rurociągu z rur z PVC o średnicy 50mm na ścianach budynku | m | 6
17 | KNR-W 2-15 0207/01 | Rurociągi z PCW kanalizacyjne o średnicy 50mm o połączeniach wciskowych na ścianach w budynkach mieszkalnych | m | 6
18 | KNR-W 2-15 0116/01.1 | Dodatki za podejścia dopływowe, w rurociągach z PCW o średnicy zewnętrznej 20mm do zaworów czerpalnych, baterii, mieszaczy, hydrantów itp. o połączeniu sztywnym (kształtki z PCW) | szt | 10
19 | KNR-W 2-15 0116/02.1 | Dodatki za podejścia dopływowe, w rurociągach z PCW o średnicy zewnętrznej 25mm do zaworów czerpalnych, baterii, mieszaczy, hydrantów itp. o połączeniu sztywnym (kształtki z PCW) | szt | 1
20 | KNR 4-02 0212/05 | Wymiana podejścia z rur PCW średnicy 110mm łączonego metodą klejenia | miejsce | 1
21 | KNR-W 2-15 0211/01 | Dodatki za wykonanie podejść odpływowych z PCW o średnicy 50mm o połączeniach wciskowych | podejść | 3
22 | KNR-W 2-15 0211/04 | Dodatki za wykonanie podejść odpływowych z PCW o średnicy 32mm o połączeniach klejonych | podejść | 2
23 | kalkulacja indywidualna | Demontaż i ponowny montaż istniejących wodomierzy M=0 | kpl | 2
24 | KNR-W 2-15 0132/02.1 | Zawory przelotowe i zwrotne, instalacji wodociągowych z rur z tworzyw sztucznych o średnicy nominalnej 20mm | szt | 4
25 | KNR-W 4-02 0111/02 | Wymiana podejścia wodociągowego do zaworu czerpalnego, hydrantu lub baterii o średnicy 20mm o połączeniu sztywnym | szt | 2
26 | KNR 4-02 0234/02 | Demontaż elementów uzbrojenia rurociągu - wpustu żeliwnego podłogowego średnicy 50mm | szt | 1
27 | KNR 0-35 0123/01 | Montaż kabin natryskowych do kąpieli, narożnych kwadratowych ze szkła hartowanego wraz z brodzikiem | kpl | 1
28 | KNR 2-15 0115/04 | Baterie wannowe ścienne o średnicy nominalnej 15mm | szt | 1
29 | KNR 2-15 0115/02 | Baterie umywalkowe lub zmywakowe stojące o średnicy nominalnej 15mm | szt | 2
30 | KNR 2-15 0221/02 | Umywalki pojedyncze porcelanowe z syfonem gruszkowym | szt | 1
31 | KNR 2-15 0220/05 | Montaż zlewozmywaków żeliwnych lub stalowych na szafce | szt | 1
32 | KNR 4-02 0223/03 | Wymiana ustępu z miską fajansową "Kompakt" | kpl | 1
33 | kalkulacja indywidualna | Demontaż i ponowny montaż pieca dwufunkcyjnego gazowego wraz z podłączeniem do przewodu spalinowego | kpl | 1
34 | kalkulacja indywidualna | Demontaż i ponowny montaż instalacji C.O. (grzejniki blaszane - 5 szt., grzejnik drabinkowy, rurociąg miedziany lutowany - 48 mb, wymiana otuliny 48 mb) | kpl | 1
35 | KNR 4-02 0307/01 | Zakorkowanie podejścia gazowego średnicy 15-20mm | szt | 1
36 | KNR-W 4-02 0311/01 | Demontaż rurociągów stalowych o połączeniach gwintowanych o średnicy 15-20mm | m | 4
37 | KNR 4-01 0323/02.1 | Zamurowanie przebić w ścianach grubości 1/2 cegły | szt | 2
38 | KNR 2-02 0803/03 | Tynki zwykłe kategorii III ścian i słupów wykonywane ręcznie | m2 | 0.1
39 | KNR INSTAL 0205/01 | Próby szczelności instalacji gazowej na ciśnienie dla: przedsiębiorstwa, odbiorcy gazu i ze zmontowanymi odbiornikami w budynkach mieszkalnych | lokali | 1
40 | KNR INSTAL 0307/02 | Próba szczelności instalacji c.o. w budynkach mieszkalnych | szt | 1
41 | kalkulacja indywidualna | Protokół kominiarski sporządzony przez Zakład Kominiarski obsługujący budynek | lokali | 1
42 | KNR 4-01 0354/04 | Wykucie z muru ościeżnic drewnianych o powierzchni do 2m2 | szt | 4
43 | KNR 4-01 0354/05 | Wykucie z muru ościeżnic drewnianych o powierzchni ponad 2m2 | m2 | 4.494
44 | NNRNKB 2 0160/01 | Ułożenie nadproży prefabrykowanych | m | 1.2
45 | KNR 2-02 1217/05 | Obramienia z kątownika 40x40x4mm | m | 7.74
46 | KNR 4-01 0819/15 | Rozebranie wykładziny ściennej z płytek | m2 | 2
47 | KNR 4-01 0349/02 | Rozebranie ścian, filarów, kolumn wykonanych z cegieł na zaprawie cementowo-wapiennej | m3 | 0.05
48 | KNR 4-01 0306/03.1 | Przymurowanie ścianek z cegieł grubości 1 cegły na zaprawie cementowo-wapiennej do ościeży lub powierzchni ścian | m2 | 0.05
49 | KNR 4-01 0348/03 | Rozebranie ścianek grubości 1/2 cegły z cegieł na zaprawie cementowo-wapiennej | m2 | 1.2
50 | KNR 4-01 0306/02.1 | Przymurowanie ścianek z cegieł grubości 1/2 cegły na zaprawie cementowo-wapiennej do ościeży lub powierzchni ścian | m2 | 2.4
51 | KNR 4-01 0323/02.1 | Zamurowanie przebić w ścianach grubości 1/2 cegły | szt | 1
52 | KNR 4-01 0706/01.1 | Uzupełnienie tynku zwykłego kategorii III z zaprawy cementowo-wapiennej na ścianach o powierzchni otynkowanej jednego miejsca do 0,1m2 na miejscach zamurowanych cegłami, pustakami ceramicznymi lub zabetonowanych | szt | 1
53 | KNR 4-01 0701/05 | Odbicie tynków wewnętrznych o powierzchni ponad 5m2 na ścianach, filarach, pilastrach z zaprawy cementowo-wapiennej | m2 | 85.257
54 | KNR 2-02 0803/03 | Tynki zwykłe kategorii III ścian i słupów wykonywane ręcznie | m2 | 85.257
55 | KNR 0-14 2010/02 | Ścianki jednowarstwowe 75-101na rusztach pojedynczych z pokryciem obustronnym | m2 | 7.617
56 | KNR 2-02 0613/06 | Izolacje cieplne i przeciwdźwiękowe pionowe z płyt z wełny mineralnej układanych na sucho | m2 | 7.617
57 | KNR 0-14 2012/01 | Okładziny stropów płytami gipsowo-kartonowymi na ruszcie metalowym pojedynczym podwieszanym z kształtowników CD i UD | m2 | 33.37
58 | KNR 2-02 0613/03 | Izolacje cieplne i przeciwdźwiękowe poziome płytami z wełny mineralnej układanymi na sucho - jedna warstwa | m2 | 33.37
59 | KNR 2-02 0607/01 | Izolacja pozioma podposadzkowa przeciwwilgociowa i przeciwwodna z folii polietylenowej szerokiej | m2 | 33.37
60 | KNR 4-01 0811/07 | Rozebranie posadzek z płytek z kamieni sztucznych na zaprawie cementowej | m2 | 14.3
61 | KNR 4-01 0804/07 | Zerwanie posadzki cementowej | m2 | 14.3
62 | KNR 2-02 1106/02 | Posadzki cementowe wraz z cokolikami zatarte na gładko grubości 25mm | m2 | 14.3
63 | KNR 2-02 1106/03 | Posadzki cementowe wraz z cokolikami - pogrubienie posadzki o 1cm | m2 | 14.3
64 | KNR 2-02 1106/03 | Posadzki cementowe wraz z cokolikami - pogrubienie posadzki o 1cm | m2 | 14.3
65 | KNR 2-02 1106/07 | Posadzki cementowe wraz z cokolikami - dopłata za zbrojenie posadzki siatką stalową | m2 | 14.3
66 | KNR 2-02 0602/01 | Izolacje przeciwwilgociowe powłokowe poziome wykonywane na zimno z emulsji asfaltowej - pierwsza warstwa | m2 | 14.3
67 | KNR 2-02 0602/02 | Izolacje przeciwwilgociowe powłokowe poziome wykonywane na zimno z emulsji asfaltowej - każda następna warstwa ponad pierwszą | m2 | 14.3
68 | KNR 4-04 0405/01 | Rozebranie drewnianych podłóg ślepych (panele) | m2 | 40
69 | KNR 4-04 0405/01 | Rozebranie drewnianych podłóg ślepych (płyta pilśniowa) | m2 | 40
70 | KNR 4-04 0405/02 | Rozebranie drewnianych podłóg białych na półwpust (deski) | m2 | 40
71 | KNR 4-04 0405/04 | Rozebranie drewnianych legarów | m | 58
72 | kalkulacja indywidualna | Montaż nowych legarów | m | 58
73 | KNR 4-01 0820/03 | Przybicie do podłóg płyt pilśniowych twardych z zapastowaniem | m2 | 40
74 | KNR-W 2-02 0610/03 | Podkłady polistyrenowe pod panele | m2 | 40
75 | NNRNKB 8 1136/01 | Posadzki z paneli podłogowych | m2 | 40
76 | KNR 4-04 0302/01 | Rozebranie betonowych ław, stóp oraz fundamentów o grubości (wysokości) do 70cm pod maszyny | m3 | 0.106
77 | KNR 2-02 1118/08 | Posadzki z płytek o wymiarach 30x30cm układanych na klej metodą zwykłą | m2 | 14.3
78 | KNR 2-02 1020/08 | Skrzydła drzwiowe płytowe, wewnętrzne, wejściowe, dwukrotnie malowane na budowie, wzmocnione | m2 | 1.8
79 | KNR 2-02 1017/04 | Skrzydła drzwiowe płytowe wewnętrzne, jednodzielne wewnątrz lokalowe, fabrycznie wykończone szklone o powierzchni do 1,60m2 - szyba o powierzchni ponad 0,20m2 | m2 | 4.8
80 | KNR 2-02 1017/03 | Skrzydła drzwiowe płytowe wewnętrzne, jednodzielne wewnątrz lokalowe, fabrycznie wykończone szklone o powierzchni do 1,60m2 - szyba o powierzchni do 0,20m2 | m2 | 4.8
81 | KNR 2-02 1015/01 | Ościeżnice drewniane zewnętrzne zwykłe | m | 28.8
82 | KNR 2-02 1016/05 | Ościeżnice drzwiowe specjalne do drzwi wzmocnionych i ppoż. FD10w | szt | 1
83 | KNR 4-01 0708/01.1 | Wykonanie tynków zwykłych wewnętrznych kategorii III z zaprawy cementowo-wapiennej na ościeżach o szerokości do 15cm na podłożach z cegieł, pustaków ceramicznych, betonów | m | 67.4
84 | KNR 4-01 0920/20 | Założenie na nowym miejscu okuć drzwiowych - klamki z szyldami | szt | 7
85 | KNR 4-01 0920/24 | Założenie na nowym miejscu okuć drzwiowych - zamki wpuszczane zwykłe | szt | 1
86 | KNR 4-01 0411/08 | Wymiana progów drzwiowych | szt | 1
87 | KNR-W 2-17 0138/01.1 | Montaż kratki nawiewnej o powierzchni min 220 cm2 | szt | 1
88 | KNR 0-19 1023/03 | Montaż okien uchylnych jednodzielnych o powierzchni do 1,0m2 | m2 | 0.84
89 | KNR 2-02 0815/03 | Analogia - gładzie renowacyjne na ścianach | m2 | 166.383
90 | KNR 2-02 0815/05 | Analogia - gładzie renowacyjne na sufitach | m2 | 20.8
91 | KNR 4-01 1202/07 | Skasowanie wykwitów (zacieków) | m2 | 1.5
92 | KNR 2-02 1505/01 | Dwukrotne malowanie farbami emulsyjnymi wewnętrznych tynków gładkich bez gruntowania | m2 | 221.87
93 | KNR 4-01 1202/09 | Zeskrobanie i zmycie starej farby w pomieszczeniach o powierzchni podłogi ponad 5m2 | m2 | 221.87
94 | KNR 4-01 1204/02 | Analogia - gruntowanie ścian i sufitów | m2 | 221.87
95 | KNR 4-01 0322/02 | Obsadzenie kratek wentylacyjnych w ścianach | szt | 1
96 | KNR-W 2-02 0840/06 | Licowanie ścian płytkami z kamieni sztucznych o wymiarach 30x30cm na zaprawie klejowej | m2 | 30.02
97 | KNR 2-02 0603/01 | Izolacje przeciwwilgociowe powłokowe pionowe wykonywane na zimno z emulsji asfaltowej - pierwsza warstwa | m2 | 30.02
98 | KNR 2-02 0603/02 | Izolacje przeciwwilgociowe powłokowe pionowe wykonywane na zimno z emulsji asfaltowej - każda następna warstwa ponad pierwszą | m2 | 30.02
99 | KNR 4-01 1215/07 | Mycie po robotach malarskich podłóg drewnianych malowanych | m2 | 55.5
100 | KNR 4-01 1212/02 | Malowanie dwukrotne farbą olejną powierzchni pełnych szpachlowanych jednokrotnie | m2 | 1.35
101 | kalkulacja indywidualna | Wywóz i utylizacja odpadów | kpl | 1
Dostawy
102 | kalkulacja indywidualna | Kuchnia elektryczna indukcyjna 4-palnikowa z piekarnikiem - dostawa i montaż | kpl | 1
103 | kalkulacja indywidualna | standardowy, 6-elementowy zestaw mebli kuchennych: szafka pod zlewozmywak o szer. 80 cm - 1 szt.; szafki dolne o szer. 60 cm - 2 szt; szafki górne o szer. 60 cm - 2 szt. i szer. 80 cm - 1 szt. - dostawa i montaż | kpl | 1
104 | kalkulacja indywidualna | Dostawa i montaż szafki umywalkowej | kpl | 1