## RAZEM
l.p. | Zakres | netto | stawka VAT | brutto
1 | przebudowa budynku |  | 8%
2 | wiata śmietnikowa |  | 23%
3 | ściana oporowa i schody terenowe |  | 23%
4 | nawierzchnie drogowe |  | 23%
5 | instalacje elektryczne |  | 8%
6 | instalacja wod-kan |  | 8%
6a | zewnętrzna instalacja wodociągowa |  | 23%
7 | instalacja c.o. |  | 8%
8 | instalacja gazowa |  | 8%
| RAZEM | 0 |  | 0

## 1
Lp. | Kod pozycji | Nr spec. techn. | Opis | j.m. | ilość robót | cena jednostkowa [zł[ | wartość robót [zł]
1. Roboty rozbiórkowe
1 | KNR 4-04 1006-02 | SST.B.01 | Demontaż skrzydeł okiennych | szt. | 25
2 | KNR 4-01 0354-03 | SST.B.01 | Wykucie z muru ościeżnic drewnianych okiennych o powierzchni do 1 m2 | szt. | 2
3 | KNR 4-01 0354-04 | SST.B.01 | Wykucie z muru ościeżnic drewnianych okiennych o powierzchni do 2 m2 | szt. | 23
4 | KNR 4-01 0535-08 | SST.B.01 | Rozebranie obróbek blacharskich - podokienników zewnętrznych z blachy nie nadającej się do użytku | m2 | 7.25
5 | KNR 4-01 0354-11 | SST.B.01 | Wykucie z muru podokienników wewnętrzych drewnianych | m | 27.6
6 | KNR 4-04 1006-03 | SST.B 01 | Demontaż skrzydeł drzwiowych - drzwi wewnętrzne | szt. | 65
7 | KNR 4-01 0354-04 | SST.B 01 | Wykucie z muru ościeżnic drewnianych drzwiowych o powierzchni do 2 m2 | szt. | 38
8 | KNR 4-01 0354-05 | SST.B 01 | Wykucie z muru ościeżnic drewnianych drzwiowych o powierzchni ponad 2 m2 | m2 | 41.6
9 | KNR 4-01 0354-07 | SST.B 01 | Wykucie z muru stalowych krat okiennych o powierzchni do 2 m2 | szt. | 3
10 | KNR 4-01 1011-02 | SST.B.01 | Rozbiórka pieców i trzonów kuchennych licowanych kaflami | m3 | 12.6
11 | KNR 4-01 0427-06 | SST.B.01 | Rozebranie ścianek działowych z 2 warstw desek otynkowanych | m2 | 200.93
12 | KNR 4-01 0429-01 | SST.B.01 | Rozebranie elementów stropu drewnianego - polep na poddaszu | m2 | 204.76
13 | KNR 4-01 0429-02 | SST.B.01 | Rozebranie elementów stropu drewnianego - zasypek | m2 | 469.06
14 | KNR 4-01 0429-03 | SST.B.01 | Rozebranie elementów stropu drewnianego - ślepych pułapów | m2 | 469.06
15 | KNR 4-01 0429-04 | SST.B.01 | Rozebranie elementów stropu drewnianego - podsufitek z desek otynkowanych | m2 | 469.06
16 | KNR 4-01 0429-08 | SST.B.01 | Rozebranie elementów stropów drewnianych - belek stropowych o przekroju ponad 300 cm2 | m | 501.8
17 | KNR 4-01 0428-03 | SST.B.01 | Rozebranie podłóg białych na wpust | m2 | 339.67
18 | KNR 4-01 0428-04 | SST.B.01 | Rozebranie legarów | m | 407.6
19 | KNR 4-01 0818-05 | SST.B.01 | Zerwanie posadzki z tworzyw sztucznych - wykładziny pvc | m2 | 125
20 | KNR 4-01 0811-07 | SST.B.01 | Rozebranie posadzki z płytek na zaprawie cementowej | m2 | 22.16
21 | KNR 4-01 0431-01 | SST.B.01 | Rozebranie stopni schodowych drewnianych na sklepieniu ceglanym | szt | 23
22 | KNR 4-01 0352-03 | SST.B.01 | Rozebranie ceglanych sklepień odcinkowych o grubości 1 ceg. na zaprawie cementowo-wapiennej | m2 | 9.54
23 | KNR 4-01 0349-02 | SST.B.01 | Rozebranie ścian, filarów i kolumn z cegieł na zaprawie cementowo-wapiennej | m3 | 3.48
24 | KNR 4-01 0353-01 | SST.B.01 | Rozebranie płyt balkonowych i galerii żelbetowych z balustradą | m2 | 17.06
25 | KNR 4-01 0511-03 0430-06 0430-03 | SST.B.01 | Rozebranie zadaszeń nad galerią komunikacyjną i wejściem do budynku - konstrukcji z pokryciem z płyt poliestrowych falistych nie nadających się do użytku | m2 | 14.35
26 | KNR 4-01 0535-02 | SST.B.01 | Rozebranie pokrycia dachowego z blachy nie nadającej się do użytku | m2 | 518.18
27 | KNR 4-01 0535-08 | SST.B.01 | Rozebranie obróbek blacharskich murów ogniowych, okapów, kołnierzy, gzymsów itp. z blachy nie nadającej się do użytku | m2 | 71.06
28 | KNR 4-01 0430-01 | SST.B.01 | Rozebranie elementów więźb dachowych - deskowanie dachu z desek w odstępach | m2 | 518.18
29 | KNR 4-01 0430-06 | SST.B.01 | Rozebranie elementów więźb dachowych - więźby dachowe proste | m2 | 518.18
30 | KNR 4-01 0535-04 | SST.B.01 | Rozebranie rynien z blachy nie nadającej się do użytku | m | 42
31 | KNR 4-01 0535-06 | SST.B.01 | Rozebranie rur spustowych z blachy nie nadającej się do użytku | m | 27.4
32 | KNR 4-01 0511-03 | SST.B.01 | Rozebranie pokrycia z płyt azbestowo-cementowych nie nadających się do użytku nad przybudówkami - wiatrołapami | m2 | 9.72
33 | KNR 4-01 0519-04 0519-05 z.sz. 2.3. 9909-01 | SST.B.01 | Rozbiórka pokrycia z papy na dachach drewnianych - dwie warstwy - powierzchnia do 10 m2 - nad przybudówkami - wiatrołapami | m2 | 5.4
34 | KNR 4-01 0430-02 | SST.B.01 | Rozebranie elementów więźb dachowych - deskowanie dachu z desek na styk - nad przybudówkami - wiatrołapami | m2 | 15.12
35 | KNR 4-01 0430-06 | SST.B.01 | Rozebranie elementów więźb dachowych - więźby dachowe proste - nad przybudówkami - wiatrołapami | m2 | 15.12
36 | KNR 4-01 0429-05 | SST.B.01 | Rozebranie elementów stropów drewnianych - podsufitek z desek nieotynkowanych - nad przybudówkami - wiatrołapami | m2 | 15.12
37 | KNR 4-01 0348-07 | SST.B.01 | Rozebranie ścianki grubości do 15 cm z bloczków lub płyt z betonu komórkowego na zaprawie cementowej | m2 | 42.6
38 | KNR 4-01 0212-02 | SST.B.01 | Rozbiórka elementów konstrukcji betonowych niezbrojonych o grubości ponad 15 cm - płyty betonowe i schody wejściowe | m3 | 7.35
39 | KNR 4-01 0349-04 | SST.B.01 | Rozebranie ścian z cegieł na zaprawie cementowej - obudowy schodów zejściowych do piwnicy | m3 | 2.59
40 | KNR 4-01 0212-01 | SST.B.01 | Rozbiórka elementów konstrukcji betonowych niezbrojonych o grubości do 15 cm -nawierzchni betonowej opasek | m3 | 2.51
Razem: Roboty rozbiórkowe
2. Roboty ziemne
41 | KNR 4-01 0104-02 | SST.B.02 | Wykopy o ścianach pionowych przy odkrywaniu odcinkami istniejących fundamentów o głębokości do 3 m w gruncie kat. III | m3 | 150.01
42 | KNR 4-01 0107-01 | SST.B.02 | Odeskowanie wykopów wąskoprzestrzennych o szerokości do 1.5 m na głębokość do 3 m | m2 | 187.51
43 | KNR 4-01 0106-01 | SST.B.02 | Wykopy nieumocnione o ścianach pionowych wykonywane wewnątrz budynku z odrzuceniem na odległość do 3 m | m3 | 116.43
44 | KNR 4-01 0106-03 | SST.B.02 | Wykopy nieumocnione o ścianach pionowych wykonywane wewnątrz budynku - zasypanie ziemią z ukopów | m3 | 49.55
45 | KNR 4-01 0106-05 | SST.B.02 | Wykopy nieumocnione o ścianach pionowych wykonywane wewnątrz budynku - usunięcie z piwnic budynku nadmiaru ziemi | m3 | 108.37
46 | KNR 4-01 0106-04 | SST.B.02 | Wykopy nieumocnione o ścianach pionowych wykonywane wewnątrz budynku - usunięcie z parteru budynku nadmiaru ziemi | m3 | 7.95
47 | KNR 2-31 1407-03 | SST.B.02 | Zasypanie wykopów przy ścianach zewnętrznych mieszanką LC50 - Wypełnienie przekopów piaskiem stabilizowanym cementem z mechanicznym przygotowaniem mieszanki (50 kg cementu na 1 m3 mieszanki) | m3 | 92.25
Razem: Roboty ziemne
3. Fundamenty
48 | kalkulacja ind. | SST.B.06 | Wykonanie wzmocnienia gruntu pod ścianami nośnymi kolumnami o śr. 100 cm z cementogruntu min. 2,50 MPa - rozwiazanie systemowe metodą iniekcji strumieniowej ( jet grounting ) wraz z organizacją robót i wywozem urobku | m | 185.5
49 | kalkulacja ind. | SST.B.06 | Wykonanie wzmocnienia gruntu pod ścianami nośnymi kolumnami o śr. 80 cm z cementogruntu min. 2,50 MPa - rozwiazanie systemowe metodą iniekcji strumieniowej ( jet grounting ) wraz z organizacją robót i wywozem urobku | m | 77
50 | KNR 2-02 1101-03 | SST.B.04 | Podkłady pod ławę żelbetową z gruzu betonowego o frakcji 31,3-63 mm na podłożu gruntowym | m3 | 0.73
51 | KNR 2-02 1101-01 | SST.B.04 | Podkłady betonowe na podłożu gruntowym z chudego betonu C8/10 | m3 | 0.37
52 | KNR 2-02 0202-03 | SST.B.04 | Ławy fundamentowe prostokątne żelbetowe, szerokości do 1,3 m z betonu C25/30 | m3 | 0.96
53 | KNR 2-02 0101-02 | SST.B.03 | Fundamenty z cegieł ceramicznych pełnych kl. 15 na zaprawie cementowej m. 5 | m3 | 0.17
54 | KNR 2-02 0290-02 | SST.B.04 | Przygotowanie i montaż zbrojenia fundamentu - pręty żebrowane ze stali kl. B500B fi 18 mm | kg | 22.58
55 | KNR 2-02 0616-02 | SST.B.15 | Izolacja przeciwwilgociowa fundamentu z dwóch warstw folii polietylenowej izolacyjnej gr. 0,7mm | m2 | 3.65
56 | KNR 2-02 0603-01 | SST.B.15 | Izolacje przeciwwilgociowe powłokowe bitumiczne pionowe - wykonywane na zimno z emulsji asfaltowej | m2 | 4.11
57 | KNR 2-02 0602-01 | SST.B.15 | Izolacje przeciwwilgociowe powłokowe bitumiczne poziome - wykonywane na zimno z emulsji asfaltowej | m2 | 3.2
Razem: Fundamenty
4. Izolacja ścian podziemia
58 | ZKNR C-2 0405-04 | SST.B.15 | Wykonanie poziomej izolacji przeciwwilgociowej w murze z cegły o grubości 60-70 cm cm metodą iniekcji grawitacyjnej | m | 68.8
59 | ZKNR C-2 0405-03 | SST.B.15 | Wykonanie poziomej izolacji przeciwwilgociowej w murze z cegły o grubości 51 cm metodą iniekcji grawitacyjnej | m | 19.7
60 | ZKNR C-2 0405-02 | SST.B.15 | Wykonanie poziomej izolacji przeciwwilgociowej w murze z cegły o grubości 37 cm metodą iniekcji grawitacyjnej | m | 14.07
61 | KNR 4-01 0619-05 0621-05 | SST.B.16 | Dwukrotne odgrzybianie ścian ceglanych o powierzchni ponad 5 m2 metodą smarowania preparatem odgrzybiającym do murów wraz z oczyszczeniem ścian szczotkami | m2 | 223.8
62 | KNR 2-02 0901-01 | SST.B.13 | Tynki cementowe kat. II na ścianach płaskich wykonywane ręcznie | m2 | 223.8
63 | KNR 2-02 0603-07 + 0603-08 | SST.B.15 | Izolacje przeciwwilgociowe powłokowe bitumiczne pionowe - wykonywane na zimno z dwóch warstw elastycznej masy bitumiczno-kauczukowej z zagruntowaniem | m2 | 223.8
64 | KNR 2-02 0609-08 | SST.B.15 | Izolacje cieplne ścian fundamentowych z płyt styropianu ekstrudowanego gr. 14 cm - powierzchnie pionowe | m2 | 92.99
65 | KNR 2-02 0616-04 | SST.B.15 | Izolacja ocieplenia zewnętrznych ścian fundamentowych - powierzchni pionowych folią fundamentową drenażową wytłaczaną ( kubełkową ) | m2 | 59.4
66 | KNR 0-23 2612-06*2 NNRNKB 202 0933-01 | SST.B. 13 | Przyklejenie dwóch warstw siatki zbrojącej na izolacji cokołu za pomocą suchej zaprawy klejowej z wykonaniem wyprawy cienkowarstwowej z tynku silikatowego | m2 | 35.34
Razem: Izolacja ścian podziemia
5. Roboty murowe
67 | KNR 4-01 0346-03 0206-01 | SST.B.04 | Wykucie gniazd dla poduszek betonowych pod belki stalowe nadprożowe o głębokości 1 cegły w ścianach z cegieł na zaprawie cementowo-wapiennej wraz z zabetonowaniem betonem C16/20 | szt | 192
68 | KNR 4-01 0313-02 | SST.B.03 | Wykonanie nadproży w ścianach istniejących z wykuciem bruzd dla belek stalowych | m3 | 3.38
69 | KNR 4-01 0334-09 | SST.B.01 | Przebicie otworów w ścianach z cegieł o grubości do 2 cegieł dla ściągów stalowych - połączenia belek nadprożowych | szt. | 188
70 | KNR 4-01 0313-04 | SST.B.03 | Dostarczenie i osadzenie w nadprożach jw. belek stalowych NP 140 (14.40kg/m) | m | 148.86
71 | KNR 4-01 0313-04 | SST.B.03 | Dostarczenie i osadzenie w nadprożach jw. belek stalowych NP 160 (17.90kg/m) | m | 7.5
72 | KNR 4-01 1303-01 | SST.B.03 | Wykonanie i montaż elementów stalowych połączeniowych belek nadprożowych | kg | 267.19
73 | KNR 4-01 0317-05 | SST.B.03 | Dostarczenie i montaż belek stropowych stalowych z dwuteownika NP 180 (21,90 kg/m) | m | 8.2
74 | KNR 2-02 1501-02*3 KNR 7-12 0103-01 | SST.B.16 | Trzykrotne zabezpieczenie belek stalowych nadproża mlekiem cementowym wraz z oczyszczeniem szczotkami | m2 | 85.22
75 | KNR 4-01 0703-03 | SST.B.13 | Umocowanie siatki 'Rabitza' na stopkach belek stalowych nadprożowych | m | 164.56
76 | KNR 4-01 0704-01 | SST.B.13 | Powlekanie siatki Rabitza zaprawą cementową | m2 | 49.37
77 | KNR 2-02 0123-01 | SST.B.03 | Wyszpałdowanie belek stalowych nadprożowych cegłami ceramicznymi pełnymi kl.10 gr. 1/4 cegły | m2 | 29.62
78 | KNR 4-01 0330-07 | SST.B.01 | Wykucie wnęk o głębokości do 1 ceg. w ścianach z cegieł na zaprawie cementowo-wapiennej | m2 | 1.21
79 | KNR 4-01 0303-02 | SST.B.03 | Uzupełnienie ścianek z cegieł o grubości 1/2 ceg. lub zamurowanie otworów w ścianach na zaprawie cementowo-wapiennej | m2 | 1.8
80 | KNR 4-01 0304-04 | SST.B.03 | Uzupełnienie ścian lub zamurowanie otworów w ścianach na zaprawie cementowej cegłami kl. 15 | m3 | 7.42
81 | KNR 4-01 0304-01 | SST.B.03 | Uzupełnienie ścian lub zamurowanie otworów w ścianach na zaprawie cementowo-wapiennej cegłami kl.15 | m3 | 19.44
82 | KNR 4-01 0329-05 | SST.B.01 | Wykucie otworów w ścianach z cegieł o grubości ponad 1/2 ceg. na zaprawie cementowej dla otworów drzwiowych i okiennych | m3 | 4.03
83 | KNR 4-01 0329-03 | SST.B.01 | Wykucie otworów w ścianach z cegieł o grubości ponad 1/2 ceg. na zaprawie wapiennej lub cementowo-wapiennej dla otworów drzwiowych i okiennych | m3 | 14.99
84 | KNR 2-02 2010-07 | SST.B 09 | Obudowa płytą g-k wodoodporną dwuwarstwowo pionów kanalizacyjnych - ścianki gipsowe z jednostronną okładziną dwiema warstwami płyty gipsowo-kartonowej na rusztach metalowych | m2 | 7.76
85 | KNR 4-01 0310-05 + 0310-06 | SST.B.03 | Sprawdzenie i oczyszczenie przewodów kominowych wentylacyjnych i dymowych | m | 58.5
86 | Kalkulacja ind. | SST.B.03 | Uszczelnienie przewodów kominowych wentylacyjnych giętkimi wkładami aluminiowymi ( rękawami ) | m | 58.5
87 | KNR 4-01 0309-03 | SST.B.03 | Wykonanie przewodów wentylacyjnych przy użyciu zaprawy cementowo-wapiennej w ścianach z cegieł | m | 22.8
88 | KNR 2-17 0101-02 | SST.B.03 | Kanały wentylacyjne z blachy stalowej ocynkowanej 14x14 cm - przewody wentylacyjne z blachy stalowej ocynkowanej, prostokątne, typ A/I o obwodzie do 600 mm - udział kształtek do 35 % | m2 | 2.52
89 | KNR 2-02 0122-02 | SST.B.03 | Jednoprzewodowe kominy wolno stojące z cegieł o przekroju przewodu 1x1 ceg. - z cegły ceramicznej pełnej kl. 15MPa na zaprawie cem-wap M4 | m3 | 1.01
90 | KNR 4-01 0322-02 | SST.B.13 | Obsadzenie kratek wentylacyjnych 14x20cm w ścianach z cegieł | szt. | 14
91 | NNRNKB 202 0188c-07 | SST.B.03 | Ściany murowane o grubości 24 cm z bloczków z betonu komórkowego na zaprawie klejowej | m2 | 16.85
92 | KNR 2-02 0126-02 | SST.B.03 | Otwory na drzwi w ścianach murowanych grubości do 1 cegły z cegieł pojedynczych, bloczków i pustaków | szt | 2
93 | KNR 2-02 0126-05 | SST.B.03 | Otwory w ścianach murowanych -ułożenie nadproży prefabrykowanych | m | 5.4
94 | NNRNKB 202 0194b-01 | SST.B.03 | Ściany murowane o gr. 25 cm z pustaków ceramicznych - ściana akustyczna | m2 | 21.85
95 | KNR 2-02 0211-04 | SST.B.04 | Wieniec żelbetowy monolityczny W2 z betonu C25/30 - rygle i przekrycia ścian w ścianach murowanych dwustronnie deskowane o szerokości przewiązek do 0,3 m | m3 | 0.26
96 | KNR 2-02 0290-02 | SST.B.04 | Przygotowanie i montaż zbrojenia wieńca W2 - pręty żebrowane ze stali kl. B500A fi 6 mm | kg | 5.99
97 | KNR 2-02 0290-02 | SST.B.04 | Przygotowanie i montaż zbrojenia wieńca W2 - pręty żebrowane ze stali kl. B500B fi 18 mm | kg | 50.4
Razem: Roboty murowe
6. Stropy z płyt WPS
98 | KNR 4-01 0621-05 0619-02 | SST.B.16 | Dwukrotne odgrzybianie ścian ceglanych o powierzchni ponad 5 m2 metodą smarowania wraz z oczyszczeniem szczotkami - pas ściany wokół stropu | m2 | 177.46
99 | KNR 4-01 0346-04 0206-02 | SST.B.04 | Wykucie gniazd o głębokości 2 ceg. w ścianach z cegieł na zaprawie cementowo-wapiennej dla belek stalowych stropowych wraz z zabetonowaniem betonem C16/20 | gniazd. | 210
100 | KNR 4-01 0317-05 | SST.B.05 | Dostarczenie i montaż belek stropowych stalowych z dwuteownika NP 160 (17,90 kg/m) | m | 23.2
101 | KNR 4-01 0317-05 | SST.B.05 | Dostarczenie i montaż belek stropowych stalowych z dwuteownika NP 180 (21,90 kg/m) | m | 175.6
102 | KNR 4-01 0317-05 | SST.B.05 | Dostarczenie i montaż belek stropowych stalowych z dwuteownika NP 200 (26,30 kg/m) | m | 301.8
103 | KNR 2-02 1501-02*3 KNR 7-12 0103-01 | SST.B.16 | Trzykrotne zabezpieczenie belek stalowych mlekiem cementowym wraz z oczyszczeniem szczotkami | m2 | 341.33
104 | KNR 4-01 0317-06 | SST.B.05 | Obmurowanie końców belek | szt. | 210
105 | KNR 4-01 0334-09 | SST.B.05 | Przebicie otworów w ścianach z cegieł o grubości 2 ceg. na zaprawie cementowo-wapiennej dla ściągów stalowych- kotwienia ścian K2 | szt. | 16
106 | KNR 4-01 0334-07 | SST.B.05 | Przebicie otworów w ścianach z cegieł o grubości 1 ceg. na zaprawie cementowo-wapiennej dla ściągów stalowych- kotwienia ścian K1 | szt. | 13
107 | KNR 4-01 0334-07 | SST.B.05 | Przebicie otworów w ścianach z cegieł o grubości 1 ceg. na zaprawie cementowo-wapiennej dla ściągów stalowych- kotwienia ścian K1 i K3 | szt. | 19
108 | KNR 4-01 0336-02 | SST.B.05 | Wykucie bruzd poziomych 1/4x1 ceg. w ścianach z cegieł na zaprawie cementowo-wapiennej - pod blachy oporowe kotwienia ścian zewnętrznych K1 i K2 | m | 7.25
109 | KNR 4-01 1303-01 | SST.B.05 | Wykonanie i montaż stalowych kotwień ścian zewnętrznych do belek stropowych | kg | 539.37
110 | KNR 4-01 0207-01 | SST.B.05 | Zabetonowanie żwirobetonem bruzd o przekroju do 0.015 m2 w podłożach, stropach i ścianach bez deskowań i stemplowań - pod blachy oporowe kotwienia ścian zewnętrznych K1 i K2 | m | 7.25
111 | KNR 4-01 0204-01 | SST.B.05 | Uzupełnienie stropów z płyt prefabrykowanych typu WPS | m2 | 378.24
112 | KNR 4-01 0336-01 | SST.B.01 | Wykucie bruzd poziomych 1/4x1/2 ceg. w ścianach z cegieł na zaprawie cementowo-wapiennej dla oparcia wylewek stropowych | m | 92.16
113 | KNR 2-02 0216-01 | SST.B.04 | Wylewki stropowe - żelbetowe płyty stropowe, grubości 8 cm płaskie - z betonu C25/30 | m2 | 38.37
114 | KNR 2-02 0290-02 | SST.B.04 | Przygotowanie i montaż zbrojenia wylewek stropowych - pręty żebrowane ze stali kl. B500A fi 6 mm | kg | 30.61
115 | KNR 2-02 0290-02 | SST.B.04 | Przygotowanie i montaż zbrojenia wylewek stropowych - pręty żebrowane ze stali kl. B500B fi 8 mm | kg | 129.3
116 | KNR 2-02 0201-01 | SST.B.04 | Obetonowanie belek stropowych i żebra stropowe rozdzielcze z betonu C20/25 | m3 | 11.37
117 | KNR 2-02 0211-06 | SST.B.04 | Wieńce stropu poddasza - rygle i przekrycia ścian w ścianach murowanych dwustronnie deskowane o szerokości przewiązek ponad 0,4 m - żelbetowe monolityczne z betonu C25/30 | m3 | 10.1
118 | KNR 2-02 0290-02 | SST.B.04 | Przygotowanie i montaż zbrojenia wieńców poddasza - pręty żebrowane ze stali kl. B500A fi 6 mm | kg | 46.26
119 | KNR 2-02 0290-02 | SST.B.04 | Przygotowanie i montaż zbrojenia wieńców poddasza - pręty żebrowane ze stali kl. B500B fi 18 mm | kg | 994
Razem: Stropy z płyt WPS
7. Schody żelbetowe
120 | KNR 2-02 0290-02 | SST.B.04 | Przygotowanie i montaż zbrojenia schodów - pręty żebrowane ze stali kl. B500A fi 6 mm | kg | 45.16
121 | KNR 2-02 0290-02 | SST.B.04 | Przygotowanie i montaż zbrojenia schodów - pręty żebrowane ze stali kl. B500B fi 8 mm | kg | 21.31
122 | KNR 2-02 0290-02 | SST.B.04 | Przygotowanie i montaż zbrojenia schodów - pręty żebrowane ze stali kl. B500B fi 10 mm | kg | 519.47
123 | KNR 2-02 0290-02 | SST.B.04 | Przygotowanie i montaż zbrojenia schodów - pręty żebrowane ze stali kl. B500B fi 12 mm | kg | 426.13
124 | KNR 2-02 0218-02 0218-06 | SST.B.04 | Schody żelbetowe proste na płycie grubości 10 cm z betonu C25/30 | m2 | 5.01
125 | KNR 2-02 0218-02 0218-06 | SST.B.04 | Schody żelbetowe proste na płycie grubości 15 cm z betonu C25/30 | m2 | 17.34
126 | KNR 2-02 0218-02 0218-06 | SST.B.04 | Schody żelbetowe proste na płycie grubości 17 cm z betonu C25/30 | m2 | 6.3
127 | KNR 2-02 0218-02 0218-06 | SST.B.04 | Schody żelbetowe proste na płycie grubości 20 cm z betonu C25/30 | m2 | 17.97
128 | KNR 4-01 0336-03 | SST.B.01 | Wykucie bruzd poziomych 1/2x1/2 ceg. w ścianach z cegieł na zaprawie cementowo-wapiennej | m | 7.8
129 | KNR 4-01 0336-06 | SST.B.01 | Wykucie bruzd poziomych 1x1/2 ceg. w ścianach z cegieł na zaprawie cementowo-wapiennej | m | 3
130 | KNR 4-01 0336-07 | SST.B.01 | Wykucie bruzd poziomych 1x1 ceg. w ścianach z cegieł na zaprawie cementowo-wapiennej | m | 8.8
Razem: Schody żelbetowe
8. Dach - konstrukcja i pokrycie
131 | KNR 4-01 0212-04 | SST.B.01 | Rozbiórka betonowych czapek kominowych | m2 | 3.97
132 | KNR 4-01 0310-01 | SST.B.03 | Przemurowanie kominów z cegieł o objętości w jednym miejscu do 0.5 m3 - cegłą ceramiczną pełną kl. 15MPa na zaprawie cem-wap M4 | m3 | 0.5
133 | KNR 4-01 0310-02 | SST.B.03 | Przemurowanie kominów z cegieł o objętości w jednym miejscu ponad 0.5 m3 - cegłą ceramiczną pełną kl. 15MPa na zaprawie cem-wap M4 | m3 | 10.22
134 | KNR 2-02 0122-02 | SST.B.03 | Jednoprzewodowe kominy wolno stojące z cegieł o przekroju przewodu 1x1 ceg. - z cegły ceramicznej pełnej kl. 15MPa na zaprawie cem-wap M4 | m3 | 1.17
135 | KNR 2-02 0219-05+5x0216-05 | SST.B.04 | Zwieńczenie kominów czapkami betonowymi gr. 12 cm z betonu C20/25 | m2 | 4.89
136 | KNR 4-01 0735-08 | SST.B.13 | Uzupełnienie tynków zwykłych cementowo-wapiennych kat. II na kominach ponad dachem spadzistym | m2 | 57.63
137 | ZKNR C-1 0114-09 | SST.B.16 | Dwukrotne malowanie kominów farbami zolowo-krzemianowymi ( zużycie 0,4 kg/m2 ) | m2 | 62.52
138 | KNR 2-17 0149-02 | SST.B.03 | Przepust dachowy skośny dla przewodu wentylacyjnego o śr. 230mm | szt. | 2
139 | KNR-W 2-17 0113-02 | SST.B.03 | Przewody wentylacyjne z blachy stalowej ocynkowanej grub. 0,7mm, kołowe dwuścienne o śr. 150/230 mm z ociepleniem z wełny min. gr. 50mm | m2 | 3.72
140 | KNR 2-17 0144-01 | SST.B.03 | Zakończenie przewodów wentylacyjnych ponad dachem obrotową nasadą kominową o śr. 160 mm | szt. | 2
141 | KNR 4-01 0610-03 0614-07 | SST.B.07 | Przygotowanie krokwi drewnianych z rozbiórki do wbudowania - oczyszczenie elementów drewnianych przy użyciu szczotek stalowych i zabezpieczenie przez dwukrotne powlekanie powierzchni preparatami solowymi metodą smarowania | m2 | 76.71
142 | KNR 4-01 0610-03 0614-05 | SST.B.07 | Przygotowanie desek drewnianych z rozbiórki do wbudowania - oczyszczenie elementów drewnianych przy użyciu szczotek stalowych i zabezpieczenie przez dwukrotne powlekanie powierzchni preparatami solowymi metodą smarowania | m2 | 518.18
143 | KNR 2-02 0406-02 | SST.B.07 | Murłaty o wym. 14x14cm z drewna iglastego kl. C30 nasyconego | m3 | 1.03
144 | KNR 2-02 0407-02 | SST.B.07 | Podwaliny o wym. 14x16cm o długości ponad 2m z drewna iglastego kl. C30 nasyconego | m3 | 1.066
145 | KNR 2-02 0407-04 | SST.B.07 | Słupy o wym. 14x14cm o długości do 2 m z drewna iglastego kl. C30 nasyconego | m3 | 0.368
146 | KNR 2-02 0406-06 | SST.B.07 | Płatwie o wym. 14x16cm długości ponad 3 m z drewna iglastego kl. C30 nasyconego | m3 | 1.066
147 | KNR 2-02 0408-01 | SST.B.07 | Miecze o wym. 8x8cm i 10x10cm z drewna iglastego kl. C30 nasyconego | m3 | 0.476
148 | KNR 2-02 0408-02 | SST.B.07 | Kleszcze o wym. 14x6cm z drewna iglastego kl. C30 nasyconego | m3 | 0.647
149 | KNR 2-02 0408-03 | SST.B.07 | Krokwie o wym. 14x10cm długości do 4.5 m z drewna iglastego kl. C30 nasyconego ( 50% krokwi z rozbiórki ) | m3 | 0.3
150 | KNR 2-02 0408-05 | SST.B.07 | Krokwie o wym. 14x10cm długości ponad 4.5 m z drewna iglastego kl. C30 nasyconego ( 50% krokwi z rozbiórki ) | m3 | 4.175
151 | KNR 2-02 0408-08 | SST.B.07 | Krokiew koszowa o wym. 16x20cm z drewna iglastego kl. C30 nasyconego | m3 | 0.166
152 | KNR 2-02 0410-01 | SST.B.07 | Deskowanie ażurowe połaci dachowych z tarcicy nasyconej - deski gr. 30 mm ( 50% desek z rozbiórki ) | m2 | 518.18
153 | NNRNKB 202 0525-04 | SST.B.08 | Pokrycie dachów o pow. ponad 100 m2 blachy powlekanej gr. 0,60mm | m2 | 518.18
154 | NNRNKB 202 0541-02 | SST.B.08 | Obróbki blacharskie z blachy powlekanej gr. 0,60mm o szer. ponad 25 cm | m2 | 81.1
155 | NNRNKB 202 0517-04 | SST.B.08 | Montaż prefabrykowanych rynien dachowych z blachy stalowej powlekanej półokrągłych o śr. 15 cm | m | 42
156 | NNRNKB 202 0519-03 | SST.B.08 | Montaż prefabrykowanych rur spustowych z blachy stalowej powlwkanej okrągłych o śr. 12 cm | m | 27.4
157 | KNR-W 2-02 1016-07 | SST.B.08 | Wyłaz dachowy 80x80cm fabrycznie wykończony z uniwersalnym kołnierzem zewnętrznym | szt | 1
158 | KNR-W 2-02 1016-07 | SST.B.08 | Dostarczenie i montaż wyłazu na poddasze 80x80 cm EI30 fabrycznie wykończonego | szt | 1
159 | KNR 4-01 0416-01 | SST.B.08 | Ławy kominiarskie połaciowe systemowe o szerokości 25 cm z blachy stalowej ocynkowanej na wspornikach | m | 31.7
160 | KNR AT-09 0104-04 | SST.B.08 | Ławy kominiarskie na kominach systemowe o szerokości 25 cm i długości 120 cm z blachy stalowej ocynkowanej | szt. | 2
161 | KNR AT-09 0104-04 | SST.B.08 | Ławy kominiarskie na kominach systemowe o szerokości 25 cm i długości 90 cm z blachy stalowej ocynkowanej | szt. | 2
162 | KNR AT-09 0104-04 | SST.B.08 | Ławy kominiarskie na kominach systemowe o szerokości 25 cm i długości 50 cm z blachy stalowej ocynkowanej | szt. | 1
163 | KNR AT-09 0104-05 | SST.B.08 | Stopnie kominiarskie systemowe o szerokości 25 cm z blachy stalowej ocynkowanej | szt. | 30
164 | KNR AT-09 0104-06 | SST.B.08 | Akcesoria do pokryć dachowych - płotki ( drabinki ) przeciwśniegowe systemowe stalowe ocynkowane wys. 20 cm | m | 40
Razem: Dach - konstrukcja i pokrycie
9. Docieplenie stropu poddasza
165 | KNR 2-02 0616-01 | SST.B.15 | Izolacja z jednej warstwy folii paroizolacyjnej | m2 | 204.76
166 | KNR 2-02 0613-03 | SST.B.12 | Izolacje cieplne z wełny mineralnej poziome z płyt układanych na sucho - jedna warstwa gr. 22cm | m2 | 204.76
167 | KNR 2-02 0616-01 | SST.B.15 | Izolacja z jednej warstwy folii polietylenowej paroprzepuszczalnej | m2 | 204.76
168 | KNR 2-02 1110-02 | SST.B.14 | Podłoga drewniana ( biała ) z desek sosnowych grubości 30 mm na legarach 8x10 cm na podkładkach gr. 12 cm | m2 | 204.76
Razem: Docieplenie stropu poddasza
10. Ścianki działowe
169 | KNR 2-02 0120-08 | SST.B.03 | Ścianki działowe piwniczne o grubości 1/2 ceg. do 1 m, wyżej grubości 1/4 ceg., ażurowe z fundamentem szerokości 25 cm z dwóch warstw cegieł | m2 | 36.14
170 | KNR 2-02 0120-02 | SST.B.03 | Ścianki działowe pełne z cegieł dziurawek grubości 1/2 ceg. - na zaprawie cem-wap kl. M5 | m2 | 6.37
171 | KNR 2-02 2003-02 + 0613-06 | SST.B.09 | Ścianki działowe gr. 12 cm wewnątrz lokali z płyt gipsowo - kartonowych gr. 12,5 mm zwykłych na ruszcie stalowym z pokryciem obustronnym jednowarstwowo wraz z wypełnieniem wełną mineralną gr. 8 cm | m2 | 37.09
172 | KNR 2-02 2003-02 + 0613-06 | SST.B.09 | Ścianki działowe gr. 12 cm wewnątrz lokali z płyt gipsowo - kartonowych gr. 12,5 mm z jednej strony zwykłych z drugiej wodoodpornych na ruszcie stalowym z pokryciem obustronnym jednowarstwowo wraz z wypełnieniem wełną mineralną gr. 8 cm | m2 | 26.68
173 | KNR 2-02 2003-02 + 0613-06 | SST.B.09 | Ścianki działowe gr. 12 cm wewnątrz lokali z płyt gipsowo - kartonowych gr. 12,5 mm z wodoodpornych na ruszcie stalowym z pokryciem obustronnym jednowarstwowo wraz z wypełnieniem wełną mineralną gr. 8 cm | m2 | 42.25
Razem: Ścianki działowe
11. Stolarka i ślusarka
174 | KNNR 2 1101-01 | SST.B.10 | Montaż okien drewnianych jednodzielnych uchylno-rozwieranych wsp. przenikania ciepła U=1,4 W/m2K typu O5 o wym. 40x40 cm - okien drewnianych fabrycznie wykończonych o powierzchni do 1,0 m2 | m2 | 0.16
175 | KNNR 2 1101-01 | SST.B.10 | Montaż okien drewnianych jednodzielnych uchylno-rozwieranych wsp. przenikania ciepła U=1,4 W/m2K typu O4 o wym. 60x30 cm - okien drewnianych fabrycznie wykończonych o powierzchni do 1,0 m2 | m2 | 0.72
176 | KNNR 2 1101-02 | SST.B.10 | Montaż okien drewnianych jednodzielnych uchylno-rozwieranych wsp. przenikania ciepła U=0,9 W/m2K typu O2 o wym. 90x150 cm z nawiewnikami higrosterowanymi - okien drewnianych fabrycznie wykończonych o powierzchni 1,0-2,0 m2 | m2 | 1.35
177 | KNNR 2 1101-02 | SST.B.10 | Montaż okien drewnianych dwudzielnych uchylno-rozwieranych wsp. przenikania ciepła U=0,9 W/m2K typu O1 o wym. 110x165 cm z nawiewnikami higrosterowanymi - okien drewnianych fabrycznie wykończonych o powierzchni 1,0-2,0 m2 | m2 | 1.54
178 | KNNR 2 1101-02 | SST.B.10 | Montaż okien drewnianych dwudzielnych uchylno-rozwieranych wsp. przenikania ciepła U=0,9 W/m2K typu O1 o wym. 110x165 cm z nawiewnikami higrosterowanymi - okien drewnianych fabrycznie wykończonych o powierzchni 1,0-2,0 m2 | m2 | 43.56
179 | KNNR 2 0302-07 | SST.B.10 | Osadzenie podokienników wewnętrznych z konglomeratów marmurowych o szerokości śr. 55 cm | m | 31
180 | KNR-W 2-02 1027-05 | SST.B.10 | Drzwi zewnętrzne drewniane płycinowe ocieplone o powierzchni ponad 1.5 m2 wsp. przenikania ciepła U=1,3 W/m2K typu Dz o wym. 120x200 cm | m2 | 2.4
181 | KNR-W 2-02 1027-05 | SST.B.10 | Drzwi zewnętrzne drewniane płycinowe ocieplone szklone o powierzchni ponad 1.5 m2 wsp. przenikania ciepła U=0,9 W/m2K typu Db o wym. 90x200 cm | m2 | 1.8
182 | KNR-W 2-02 1027-05 | SST.B.10 | Drzwi wejściowe drewniane płycinowe ocieplone o powierzchni ponad 1.5 m2 wsp. przenikania ciepła U=1,3 W/m2K typu Dw1 o wym. 120x200 cm | m2 | 2.4
183 | KNR-W 2-02 1027-05 | SST.B.10 | Drzwi wejściowe drewniane płycinowe ocieplone pełne o powierzchni ponad 1.5 m2 wsp. przenikania ciepła U=1,3 W/m2K typu Dw2 o wym. 90x200 cm | m2 | 1.8
184 | KNR-W 2-02 1027-05 | SST.B.10 | Drzwi wejściowe do mieszkań drewniane płycinowe ocieplone pełne o powierzchni ponad 1.5 m2 wsp. przenikania ciepła U=1,3 W/m2K typu Dw o wym. 90x200 cm | m2 | 10.8
185 | KNNR 7 0503-08 | SST.B 10 | Drzwi wewnątrzlokalowe płytowe jednoskrzydłowe szklone typu D1 o wym. 80x200 cm | m2 | 25.6
186 | KNNR 7 0503-08 | SST.B 10 | Drzwi wewnątrzlokalowe płytowe jednoskrzydłowe szklone z kratkami wentylacyjnymi typu D2 o wym. 80x200 cm | m2 | 9.6
187 | KNR 2-02 1203-01 | SST.B.10 | Drzwi techniczne stalowe pełne o powierzchni do 2 m2 - typu DS o wym. 80x200 cm | m2 | 1.6
188 | KNR 2-02 1015-09 | SST.B.10 | Drzwi drewniane deskowe typu Dp o wym 80x200cm | m2 | 3.2
189 | KNR 2-02 1015-09 | SST.B.10 | Drzwi piwniczne drewniane ażurowe Wp o wym. 80x200cm | m2 | 9.6
190 | KNR 2-02 1208-03 | SST.B.11 | Pochwyt stalowy na wspornikach schodów do piwnicy o masie 2,18 kg/m | m | 3.9
191 | KNR 2-02 1207-05 | SST.B.11 | Balustrady schodowe z prętów stalowych osadzone i zabetonowane w co trzecim stopniu o masie 21,22 kg/m | m | 10.2
192 | KNR 2-02 1208-04 | SST.B.11 | Okładzina z masy plastycznej na pochwytach stalowych | m | 14.1
193 | KNR 2-02 1219-04 | SST.B.11 | Klamry włazowe typowe do wyłazu na poddasze | szt. | 10
Razem: Stolarka i ślusarka
12. Podłoża i posadzki
194 | KNR 2-02 1101-07 | SST.B.04 | Podkłady pod posadzki z ubitych materiałów sypkich na podłożu gruntowym - z piasku | m3 | 31.14
195 | KNR 2-02 1101-01 | SST.B.04 | Podłoże betonowe pod posadzki gr. 10 cm - Podkłady betonowe na podłożu gruntowym z C16/20 | m3 | 17.07
196 | KNR 2-02 0616-01 | SST.B.15 | Izolacja przeciwwilgociowa posadzki z folii polietylenowej izolacyjnej gr. 0,7mm | m2 | 170.65
197 | KNR 2-02 0616-01 | SST.B.15 | Izolacja z jednej warstwy folii paroizolacyjnej | m2 | 256.27
198 | KNR 2-02 1101-04 | SST.B.12 | Wykonanie zasypki izolacyjnej stropu z kruszywa keramzytowego z wyrównaniem szlichtą cementową | m3 | 33.32
199 | KNR 2-02 0609-03 | SST.B.12 | Izolacje przeciwdźwiękowe z płyt styropianowych ze styropianu akustycznego gr. 3 cm poziome na wierzchu konstrukcji na sucho - jedna warstwa | m2 | 256.27
200 | KNR 2-02 1106-01 + 2,5*1106-03 + 1106-07 | SST.B.14 | Jastrych cementowy zbrojony grubości 50 mm | m2 | 426.92
201 | NNRNKB 202 1132-01 - 4*1132-02 | SST.B.14 | Warstwy wyrównawcze pod posadzki z zaprawy samopoziomującej o gr. 1 cm | m2 | 307.76
202 | KNR 2-02 1102-01 1102-03 | SST.B 14 | Warstwy wyrównawcze pod posadzki na klatce schodowej z zaprawy cementowej grubości 30 mm zatarte na ostro | m2 | 29.62
203 | KNR 2-02 1112-05 1112-09 | SST.B.14 | Posadzki z wykładzin z tworzyw sztucznych PVC rulonowych bez warstwy izolacyjnej gr. 2,5 mm na kleju lateksowym zgrzewanych | m2 | 278.64
204 | KNR 2-02 1113-06 | SST.B.14 | Posadzki z tworzyw sztucznych - listwy przyścienne z polichlorku winylu klejone | m | 323.22
205 | KNR BC-02 0301-03 | SST.B.15 | Izolacje i uszczelnienia posadzki w łazienkach z dwuskładnikowej elastycznej zaprawy wodoszczelnej na powierzchniach poziomych; grubość warstwy 2,00 mm | m2 | 27.47
206 | KNR BC-02 0301-11 | SST.B.15 | Izolacje i uszczelnienia posadzki - wklejenie taśmy uszczelniającej na styku izolacji i ścian | m | 47.52
207 | KNR 2-02 1118-08 R*1,2 | SST.B 14 | Posadzki z płytek GRES o wym. 30x30 cm układane na zaprawie klejącej elastycznej metodą zwykłą w pomieszczeniach o powierzchni do 10 m2 | m2 | 32.08
208 | KNR 2-02 1118-08 | SST.B 14 | Posadzki z płytek GRES o wym. 30x30 cm układane na zaprawie klejącej elastycznej metodą zwykłą w pomieszczeniach o powierzchni ponad 10 m2 | m2 | 25.02
209 | KNR 2-02 1120-05 R*1,2 | SST.B 14 | Cokoliki z płytek GRES 30x30 - cokolik 15 cm układany na zaprawie klejącej elastycznej z przecinaniem płytek - w pomieszczeniach o powierzchni do 10 m2 | m | 53.16
210 | KNR 2-02 1120-05 | SST.B 14 | Cokoliki z płytek GRES 30x30 - cokolik 15 cm układany na zaprawie klejącej elastycznej z przecinaniem płytek - w pomieszczeniach o powierzchni ponad 10 m2 | m | 20.58
211 | KNR 2-02 1121-05 | SST.B 14 | Okładziny schodów z płytek GRES 30x30 cm układanych na zaprawie klejącej elastycznej metodą kombinowaną | m2 | 12.15
212 | KNR 2-02 1122-08 | SST.B 14 | Cokoliki wysokości 15 cm na schodach z płytek GRES układanych na zaprawie klejącej elastycznej metodą kombinowaną z przecinaniem płytek | m | 6.25
213 | KNR 2-02 1108-06 | SST.B 14 | Okładziny schodów do piwnicy z zaprawy cementowej, stopnie bez profilu zatarte na gładko grubości 25 mm | m2 | 10.15
214 | KNR 2-02 1109-04 | SST.B 14 | Okładziny schodów - cokoliki wzdłuż biegów cementowe zatarte na gładko grubości 25 mm | m | 11.37
Razem: Podłoża i posadzki
13. Tynki wewnętrzne i malowanie
215 | KNR 0-23 2614-02 | SST.B.12 | Docieplenie systemowe stropu piwnic płytami styropianowymi grafitowymi (0,031) gr. 12 cm przy użyciu gotowych zapraw klejących wraz z przygotowaniem podłoża i ręcznym wykonaniem tynku cienkowarstwowego mineralnego gładkiego na siatce | m2 | 96.94
216 | KNR 2-02 0803-02 | SST.B.13 | Tynki wewnętrzne zwykłe kat. II wykonywane ręcznie na ścianach piwnic | m2 | 254.63
217 | KNR BC-02 0121-01 | SST.B.13 | Przygotowanie podłoży pod wykonanie tynków renowacyjnych osuszających i odsalających ściany - usunięcie z muru odpadającego tynku | m2 | 153.5
218 | KNR BC-02 0121-02 | SST.B.13 | Przygotowanie podłoży pod wykonanie tynków renowacyjnych osuszających i odsalających ściany - wykucie spoin na głębokość 2 cm i oczyszczenie muru | m2 | 153.5
219 | KNR BC-02 0121-03 | SST.B.13 | Przygotowanie podłoży pod wykonanie tynków renowacyjnych osuszających i odsalających ściany - naprawa podłoża i wypełnienie spoin zaprawą mineralną | m2 | 153.5
220 | KNR BC-02 0122-02 | SST.B.13 | Tynki renowacyjne osuszających i odsalających ściany wykonywane ręcznie - dwuwarstwowe, gr. tynku 2x1,5 cm wraz z neutralizacją soli i obrzutką półkryjącą | m2 | 153.5
221 | KNR 4-01 0701-03 | SST.B.01 | Odbicie tynków wewnętrznych z zaprawy cementowej na ścianach, filarach, pilastrach o powierzchni odbicia do 5 m2 | m2 | 353.94
222 | KNR 4-01 0621-05 0619-02 | SST.B.16 | Dwukrotne odgrzybianie ścian ceglanych o powierzchni ponad 5 m2 metodą smarowania wraz z oczyszczeniem szczotkami | m2 | 353.94
223 | KNR 4-01 0713-01 | SST.B.13 | Przecieranie istniejących tynków wewnętrznych z zeskrobaniem farby lu zdzieraniem tapet na ścianach istniejących | m2 | 353.94
224 | KNR 2-02 0806-01 | SST.B.13 | Tynki wewnętrzne zwykłe kat. IV wykonywane ręcznie na ścianach i pilastrach | m2 | 435.57
225 | KNR 2-02 0806-02 | SST.B.13 | Tynki wewnętrzne zwykłe kat. IV wykonywane ręcznie na stropach płaskich | m2 | 333.02
226 | KNR 2-02 0811-03 | SST.B.13 | Tynki zwykłe biegów klatek schodowych kat. IV | m2 | 6.3
227 | KNR 2-02 1501-02 analogia | SST.B.16 | Jednokrotne zagruntowanie podłoży pod malowanie farbami gruntem | m2 | 1340.87
228 | KNR 2-02 1505-01 | SST.B.16 | Dwukrotne malowanie tynków wewnętrznych gładkich farbą emulsyjną lateksową odporną na zmywanie | m2 | 838.1
229 | KNR 2-02 1505-05 | SST.B.16 | Dwukrotne malowanie ścianek działowych z płyt gipsowych farbą emulsyjną lateksową odporną na zmywanie | m2 | 126.18
230 | KNR 2-02 1505-01 z.sz.5.3 | SST.B 16 | Dwukrotne malowanie farbami lateksowymi powierzchni wewnętrznych - tynków gładkich - klatki schodowe | m2 | 150.39
231 | KNR 2-02 1503-03 | SST.B.16 | Dwukrotne malowanie lamperii ftalowych o wys. 2,00 m na tynkach zwykłych wewnętrznych z dwukrotnym szpachlowaniem | m2 | 88.4
232 | KNR 2-02 1503-07 | SST.B.16 | Dwukrotne malowanie lamperii ftalowych o wys. 2,00 m na podłożach gipsowych z dwukrotnym szpachlowaniem | m2 | 85.86
233 | KNR 2-02 1503-03 z.sz.5.3 | SST.B 16 | Dwukrotne malowanie lamperii ftalowych o wys. 2,00 m na tynkach zwykłych wewnętrznych z dwukrotnym szpachlowaniem - klatki schodowe | m2 | 51.94
Razem: Tynki wewnętrzne i malowanie
14. Naprawa pęknięć ścian zewn.
234 | KNR 4-01 0336-04 | SST.B.01 | Wykucie bruzd poziomych 1/2x1 ceg. w ścianach z cegieł na zaprawie cementowo-wapiennej dla wieńców SC | m | 63.6
235 | KNR 4-01 0334-10 | SST.B.01 | Przebicie otworów w ścianach z cegieł o grubości 2 1/2 ceg. na zaprawie cementowo-wapiennej dla ściągów stalowych | szt. | 3
236 | KNR 4-01 0202-02 | SST.B.03 | Przygotowanie i montaż zbrojenia z prętów stalowych żebrowanych o śr. 6 mm | kg | 56.48
237 | KNR 4-01 0202-04 | SST.B.03 | Przygotowanie i montaż zbrojenia z prętów stalowych żebrowanych o śr. 20 mm | kg | 494
238 | KNR 4-01 0207-08 | SST.B.03 | Zabetonowanie żwirobetonem bruzd o przekroju do 0.03 m2 w podłożach, stropach i ścianach z deskowaniem i stemplowaniem | m | 63.6
239 | KNR 4-01 0705-02 | SST.B.13 | Wykonanie pasów tynku zwykłego kat. III o szerokości do 30 cm na murach z cegieł - na bruzdach jw. | m | 63.6
240 | KNR 4-01 0307-02 | SST.B.03 | Przemurowanie ciągłe pęknięć o głębokości 1 ceg. przy użyciu zaprawy cementowej w ścianach z cegieł na zaprawie cementowo-wapiennej | m | 42
241 | KNR 4-01 0349-02 + 0311-02 | SST.B.03 | Przemurowanie fragmentów ścian cegłą ceramiczną pełną 15MPa na zaprawie cementowej M5 | m3 | 10.5
242 | KNR 4-01 0702-04 | SST.B.01 | Odbicie tynków zewnętrznych z zaprawy cementowo-wapiennej pasami o szerokości do 15 cm - do naprawy pęknięć ścian | m | 47.2
243 | kalkulacja ind. | SST.B.03 | Naprawa pęknięć ścian systemowe KS-1 - pręty spiralne o śr. 2x8mm z nierdzewnej stali austenitycznej z wykonaniem szczelin o gł. 5 cm i wypełnieniem zaprawą systemową | m | 39.2
244 | kalkulacja ind. | SST.B.03 | Wykonanie wzmocnienia poziomego pęknięcia ścian - wzmocnienia krzyżowe ze stali austenitycznej typu KS-2 - kotwami o kształcie śrubowym #10 mm i dł. 90 cm osadzonymi w otworach wywierconych w murze - z wykonaniem otworów i uszczelnieniem systemowym zaprawą na bazie cementu | szt | 16
245 | KNR 4-01 0705-07 | SST.B.13 | Wykonanie pasów tynku zwykłego kat. III o szerokości do 10 cm na murach z cegieł pokrywającego bruzdy po naprawie pęknięć ścian | m | 47.2
Razem: Naprawa pęknięć ścian zewn.
15. Docieplenie ścian zewnętrznych
246 | KNR 0-23 2611-01 | SST.B.12 | Przygotowanie starego podłoża pod docieplenie metodą lekką-mokrą - oczyszczenie mechaniczne i zmycie | m2 | 339.22
247 | KNR 4-01 0621-05 | SST.B.16 | Impregnacja grzybobójcza ścian | m2 | 237.45
248 | KNR 4-01 0701-02 | SST.B.01 | Odbicie uszkodzonych tynków zewnętrznych z zaprawy cementowo-wapiennej na ścianach o powierzchni odbicia do 5 m2 | m2 | 237.45
249 | KNR 4-01 0725-03 | SST.B.13 | Uzupełnienie tynków zewnętrznych zwykłych kat. II o podłożach z cegły ( do 5 m2 w 1 miejscu ) | m2 | 237.45
250 | KNR 4-01 0722-01 | SST.B.13 | Przecieranie istniejących tynków zewnętrznych cementowo-wapiennych na szorstko | m2 | 339.22
251 | KNR 2-02 0406-02 | SST.B.07 | Elementy drewniane wystroju elewacji - zarys dawnej galerii - belki drewniane z drewna iglastego kl. C24 zabezpieczone | m3 | 1.111
252 | NNRNKB 202 0541-01 | SST.B.08 | Elementy drewniane wystroju elewacji - obróbki blacharskie z blachy powlekanej gr. 0,60mm o szer. do 25 cm | m2 | 5.27
253 | KNR 0-23 2615-02 | SST.B.12 | Docieplenie ścian z cegły płytami z wełny mineralnej gr. 14 cm przy użyciu gotowych zapraw klejących wraz z przygotowaniem podłoża i ręczne wykonanie wyprawy elewacyjnej z gotowej suchej mieszanki mineralnej | m2 | 108.62
254 | KNR 0-23 2615-02 | SST.B.12 | Docieplenie ścian z cegły płytami z wełny mineralnej gr. 18 cm przy użyciu gotowych zapraw klejących wraz z przygotowaniem podłoża i ręczne wykonanie wyprawy elewacyjnej z gotowej suchej mieszanki mineralnej | m2 | 228
255 | KNR 0-23 2615-02 | SST.B.12 | Docieplenie ścian z cegły płytami z wełny mineralnej gr. 5 cm przy użyciu gotowych zapraw klejących wraz z przygotowaniem podłoża i ręczne wykonanie wyprawy elewacyjnej z gotowej suchej mieszanki mineralnej | m2 | 2.6
256 | KNR 0-23 2614-10 | SST.B.12 | Docieplenie ścian - ochrona narożników wypukłych systemowymi narożnikami | m | 258.8
257 | KNR 0-23 2615-11 | SST.B.12 | Docieplenie ścian budynków płytami z wełny mineralnej - zamocowanie listwy cokołowej | m | 53.1
258 | NNRNKB 202 0541-02 | SST.B.08 | Podokienniki zewnętrzne - Obróbki blacharskie z blachy powlekanej gr. 0,60mm o szer. ponad 25 cm | m2 | 10.29
259 | ZKNR C-1 0114-09 | SST.B.16 | Dwukrotne malowanie elewacji farbami silikatowymi - zolowo-krzemianowymi ( zużycie 0,4 kg/m2 ) | m2 | 339.22
260 | KNR BC-02 0129-03 | SST.B.16 | Hydrofobizacja podłoży w strefie przygruntowej - powierzchnie tynkowane, malowanie ręczne - zabezpieczenie tynku bezbarwnym impregnatem do tynków silikatowych | m2 | 53.1
261 | KNR 2-02 1102-01 1102-03 | SST.B 14 | Posadzka w wykuszu - warstwa spadkowa z zaprawy cementowej grubości 50 mm | m2 | 1.3
262 | KNR BC-02 0301-03 | SST.B.15 | Posadzka w wykuszu - izolacja z dwuskładnikowej elastycznej zaprawy wodoszczelnej na powierzchniach poziomych; grubość warstwy 2,00 mm | m2 | 1.3
263 | KNR BC-02 0301-11 | SST.B.15 | Posadzka w wykuszu - wklejenie taśmy uszczelniającej na styku izolacji i ścian | m | 3.73
264 | KNR 2-02 1118-08 R*1,2 | SST.B 14 | Posadzka w wykuszu z płytek mrozoodpornych GRES o wym. 30x30 cm na zaprawie klejącej elastycznej metodą zwykłą o powierzchni do 10 m2 | m2 | 1.3
265 | KNR 2-02 1120-05 R*1,2 | SST.B 14 | Posadzka w wykuszu - cokoliki z płytek GRES 30x30 - cokolik 15 cm układany na zaprawie klejącej elastycznej z przecinaniem płytek - w pomieszczeniach o powierzchni do 10 m2 | m | 3.73
266 | KNR 2-02 0506-03 | SST.B 08 | Posadzka w wykuszu - obróbka blacharska krawędzi z blachy stalowej powlekanej | m2 | 0.31
267 | Kalkulacja ind. | SST.B 07 | Balustrada drewniana w wykuszu z drewna iglastego kl. C24 o wys. 1,10m | m | 1.21
Razem: Docieplenie ścian zewnętrznych
16. Podest betonowy zewnętrzny
268 | KNR 2-02 1101-01 | SST.B.04 | Podłoże z piasku stabilizowanego cementem o Rm=2,5 MPa na podłożu gruntowym | m3 | 1.08
269 | KNR 2-02 0218-01 | SST.B.04 | Podest betonowy zewnętrzny na gotowym podłożu - z betonu C30/37 | m3 | 1.2
Razem: Podest betonowy zewnętrzny
WARTOŚĆ KOSZTORYSU OFERTOWEGO (NETTO)
PODATEK VAT W WYSOKOŚCI ...................%
RAZEM WARTOŚĆ KOSZTORYSU OFERTOWEGO

## 2
Lp. | Kod pozycji | Nr spec. techn. | Opis | j.m. | ilość robót | cena jednostkowa [zł[ | wartość robót [zł]
1. Roboty ziemne
1 | KNR 2-01 0205-04 0214-04 | SST.B.02 | Roboty ziemne wykonywane koparkami podsiębiernymi o pojemności łyżki 0.25 m3 w gruncie kat. III-IV wraz z wywozem i zagospodarowaniem urobku | m3 | 12.64
2 | KNR 2-01 0217-04 | SST.B.02 | Wykopy oraz przekopy wykonywane koparkami podsiębiernymi 0.25 m3 na odkład w gruncie kat. III | m3 | 18.38
3 | KNR 2-01 0501-01 | SST.B.02 | Ręczne zasypywanie wykopów ze skarpami w gruncie kat. III z przerzutem na odległość do 3 m | m3 | 18.38
Razem: Roboty ziemne
2. Fundamenty
4 | KNR 2-02 1101-03 | SST.B.04 | Podkłady pod ławę żelbetową z gruzu betonowego o frakcji 31,3-63 mm na podłożu gruntowym | m3 | 3.84
5 | KNR 2-02 0202-03 | SST.B.04 | Ławy fundamentowe prostokątne żelbetowe, szerokości do 1,3 m z betonu C20/25 | m3 | 7.98
6 | KNR 2-02 0290-02 | SST.B.04 | Przygotowanie i montaż zbrojenia - pręty żebrowane ze stali B500A fi 10 mm | kg | 244.9
7 | KNR 2-02 0603-01 | SST.B.15 | Izolacje przeciwwilgociowe powłokowe bitumiczne pionowe - wykonywane na zimno z emulsji asfaltowej | m2 | 51.41
8 | KNR 2-02 0602-01 | SST.B.15 | Izolacje przeciwwilgociowe powłokowe bitumiczne poziome - wykonywane na zimno z emulsji asfaltowej | m2 | 11.4
Razem: Fundamenty
3. Wiata śmietnikowa
9 | KNR 2-05 0208-05 | SST.B.18 | Dostarczenie i montaż konstrukcji stalowej osłony śmietnikowej zabezpieczonej antykorozyjnie | t | 1.546
10 | KNR 2-02 0410-01 | SST.B.07 | Obicie połaci dachowych sklejką wodoodporną gr. 12mm | m2 | 30.55
11 | NNRNKB 202 0525-03 | SST.B.08 | Pokrycie dachów o pow. do 100 m2 blachą stalową powlekaną gr. 0,70mm | m2 | 30.55
12 | NNRNKB 202 0541-01 | SST.B.08 | Obróbki blacharskie z blachy powlekanej o szer.w rozwinięciu do 25 cm | m2 | 5.6
13 | NNRNKB 202 0517-02 | SST.B.08 | Montaż prefabrykowanych rynien dachowych z blachy stalowej powlekanej półokrągłych o śr. 10 cm | m | 13
14 | NNRNKB 202 0519-02 | SST.B.08 | Montaż prefabrykowanych rur spustowych z blachy stalowej powlekanej okrągłych o śr. 10 cm | m | 27.4
15 | NNRNKB 202 0540-01 | SST.B.08 | Pokrycie ścian panelami z blachy - drewnopodobnymi | m2 | 43.7
16 | KNR 2-02 1210-01 | SST.B.11 | Kraty stałe stalowe osadzone w ścianach szczytowych o powierzchni do 1 m2 | m2 | 1.87
17 | KNR 2-02 1203-02 | SST.B.11 | Drzwi stalowe pełne o powierzchni ponad 2 m2 - 1,50*2,20m | m2 | 3.3
18 | KNR 2-31 0103-01 | SST.B.17 | Ręczne profilowanie i zagęszczenie podłoża pod warstwy konstrukcyjne nawierzchni w gruncie kat. I-II | m2 | 22.44
19 | KNR 2-31 0109-03 0109-04 0118-01 | SST.B.17 | Podłoże z piasku stabilizowanego cementem Rm=2,5 MPa gr. 25 cm z pielęgnacją piaskiem i wodą | m2 | 22.44
20 | KNR 2-31 0511-03 | SST.B.17 | Nawierzchnie z kostki brukowej betonowej o grubości 8 cm na zaprawie cementowej gr. 3 cm | m2 | 22.44
21 | KNR 2-02 1804-12 | SST.B.18 | Żywopłot z paneli buszczowych | m | 19.2
Razem: Wiata śmietnikowa
WARTOŚĆ KOSZTORYSU OFERTOWEGO (NETTO)
PODATEK VAT W WYSOKOŚCI ...................%
RAZEM WARTOŚĆ KOSZTORYSU OFERTOWEGO

## 3
Lp. | Kod pozycji | Nr spec. techn. | Opis | j.m. | ilość robót | cena jednostkowa [zł[ | wartość robót [zł]
1. Roboty ziemne
1 | KNR 2-01 0205-04 0214-04 | SST.B.02 | Roboty ziemne wykonywane koparkami podsiębiernymi o pojemności łyżki 0.25 m3 w gruncie kat. III-IV wraz z wywozem i zagospodarowaniem urobku | m3 | 37.56
2 | KNR 2-01 0217-04 | SST.B.02 | Wykopy oraz przekopy wykonywane koparkami podsiębiernymi 0.25 m3 na odkład w gruncie kat. III | m3 | 75.31
3 | KNR 2-01 0502-02 | SST.B.02 | Ręczne zasypywanie wnęk za ścianami budowli inżynieryjnych przy wysokości nasypu do 4 m - kat. gruntu III | m3 | 7.53
4 | KNR 2-01 0503-02 | SST.B.02 | Mechaniczne zasypywanie wnęk za ścianami budowli inżynieryjnych przy wysokości nasypu powyżej 4 m - kat. gruntu III-IV | m3 | 67.78
Razem: Roboty ziemne
2. Roboty rozbiórkowe
5 | KNR 4-04 0302-01 | SST.B.01 | Rozebranie schodów terenowych betonowych | m3 | 1.8
6 | KNR 4-04 0101-05 | SST.B.01 | Rozebranie murów terenowych z cegły na zaprawie cementowej | m3 | 8.06
Razem: Roboty rozbiórkowe
3. Ściana oporowa
7 | KNR 2-02 1101-03 | SST.B.04 | Podkłady na podłożu gruntowym z gruzu betonowego o frakcji 31,3-63 mm | m3 | 14.38
8 | KNR 2-02 1101-01 | SST.B.04 | Podkłady betonowe na podłożu gruntowym z betonu C8/10 | m3 | 3.49
9 | KNR 2-02 0290-04 | SST.B.04 | Przygotowanie i montaż zbrojenia konstrukcji ściany oporowej ze stali zbrojeniowej żebrowanej B500A o śr. 6 mm | kg | 26.36
10 | KNR 2-02 0290-04 | SST.B.04 | Przygotowanie i montaż zbrojenia konstrukcji ściany oporowej ze stali zbrojeniowej żebrowanej B500B o śr. 10 mm | kg | 575.1
11 | KNR 2-02 0290-04 | SST.B.04 | Przygotowanie i montaż zbrojenia konstrukcji ściany oporowej ze stali zbrojeniowej żebrowanej B500B o śr. 12 mm | kg | 499
12 | KNR 2-02 0290-04 | SST.B.04 | Przygotowanie i montaż zbrojenia konstrukcji ściany oporowej ze stali zbrojeniowej żebrowanej B500B o śr. 14 mm | kg | 221.4
13 | KNR 2-02 0238-03 | SST.B.04 | Ściany oporowe żelbetowe - podstawa ściany trapezowa o stopie płaskiej z betonu C25/30 - z zastosowaniem pompy do betonu | m3 | 9.03
14 | KNR 2-02 0239-04 | SST.B.04 | Ściany oporowe żelbetowe (część pionowa) o wysokości do 3 m i przekroju prostokątnym grubości do 25 cm z betonu C25/30 - z zastosowaniem pompy do betonu | m3 | 9.43
15 | KNR 2-02 0219-05 0216-05 | SST.B.04 | Czapki żelbetowe monolityczne - nakrywy ścian oporowych o średniej grubości 9 cm z betonu C25/30 | m2 | 5.72
16 | KNR 5-10 0303-03 | SST.B.04 | Rury przepustowe dla kabli - rury dwudzielne 160 PS | m | 0.6
17 | KNR 2-02 0602-01 0602-02 | SST.B.15 | Izolacje przeciwwilgociowe powłokowe bitumiczne poziome - wykonywane na zimno z dwóch warstw emulsji bitumicznej | m2 | 59.68
18 | KNR 2-02 0603-01 0603-02 | SST.B.15 | Izolacje przeciwwilgociowe powłokowe bitumiczne pionowe - wykonywane na zimno z dwóch warstw emulsji bitumicznej | m2 | 66.96
19 | KNR 2-02 1209-02 | SST.B.11 | Balustrada prosta z pochwytem stalowym o masie 17,16 kg/m wraz z zabezpieczeniem antykorozyjnym | m | 14.3
20 | KNR 2-31 0103-01 | SST.B.17 | Ręczne profilowanie i zagęszczenie podłoża pod warstwy konstrukcyjne nawierzchni opaski w gruncie kat. I-II | m2 | 7.15
21 | KNR 2-31 0109-03 0109-04 0118-01 | SST.B.17 | Podłoże z piasku stabilizowanego cementem Rm=2,5 MPa gr. 15 cm z pielęgnacją piaskiem i wodą | m2 | 7.15
22 | KNR 2-31 0511-02 | SST.B.17 | Nawierzchnie z kostki brukowej betonowej o grubości 6 cm na podsypce cementowo-piaskowej | m2 | 7.15
23 | KNR 2-31 0407-01 | SST.B.17 | Obrzeża betonowe o wymiarach 20x6 cm na podsypce cementowo-piaskowej z wypełnieniem spoin zaprawą cementową | m | 14.3
Razem: Ściana oporowa
4. Schody terenowe
24 | KNR 2-31 1407-03 | SST.B.04 | Podsypka pod schody terenowe z piasku stabilizowanego cementem z mechanicznym przygotowaniem mieszanki (50 kg cementu na 1 m3 mieszanki) | m3 | 3.5
25 | KNR 2-02 0218-01 | SST.B.04 | Schody żelbetowe - stopnie betonowe zewnętrzne na gotowym podłożu z betonu C25/30 | m3 | 1.42
26 | KNR 2-02 0290-02 | SST.B.04 | Przygotowanie i montaż zbrojenia - pręty żebrowane ze stali B500A fi 10 mm | kg | 26.36
27 | KNR 2-02 0603-01 0603-02 | SST.B.15 | Izolacje przeciwwilgociowe powłokowe bitumiczne pionowe - wykonywane na zimno z dwóch warstw emulsji bitumicznej | m2 | 6.84
28 | KNR 2-02 1209-02 | SST.B.11 | Balustrada prosta z pochwytem stalowym o masie 17,00 kg/m wraz z zabezpieczeniem antykorozyjnym | m | 4
29 | Kalkulacja ind. | SST.B.14 | Wykonanie okładziny schodów - posadzka antypoślizgowa kwarcowa z żywic epoksydowych wraz z przygotowaniem i zagruntowaniem podłoża | m2 | 4.18
Razem: Schody terenowe
WARTOŚĆ KOSZTORYSU OFERTOWEGO (NETTO)
PODATEK VAT W WYSOKOŚCI ...................%
RAZEM WARTOŚĆ KOSZTORYSU OFERTOWEGO

## 4
Lp. | Kod pozycji | Nr spec. techn. | Opis | j.m. | ilość robót | cena jednostkowa [zł[ | wartość robót [zł]
1. Roboty pomiarowe
1 | KNR 2-01 0121-02 | D-01.01.01a | Roboty pomiarowe przy powierzchniowych robotach ziemnych - koryta pod nawierzchnie placów | m2 | 430
Razem: Roboty pomiarowe
2. Roboty rozbiórkowe
2 | KNR 2-31 0813-01 | D-01.02.04 | Rozebranie krawężników betonowych 15x30 cm na podsypce piaskowej | m | 35
3 | KNR 2-31 0803-03 0803-04 | D-01.02.04 | Mechaniczne rozebranie nawierzchni z mieszanek mineralno-bitumicznych o grubości 5 cm | m2 | 430
4 | KNR 2-31 0804-06 | D-01.02.04 | Ręczne rozebranie podbudowy z brukowca o wysokości 16-20 cm | m2 | 430
5 | KNR 2-31 0810-05 0810-06 | D-01.02.04 | Mechaniczne rozebranie nawierzchni z betonu o grubości 15 cm - opasek | m2 | 22.05
Razem: Roboty rozbiórkowe
3. Regulacja pionowa urządzeń podziemnych
6 | KNR 2-31 1406-02 | D-03.02.01 | Regulacja pionowa studzienek dla kratek ściekowych ulicznych | szt. | 2
7 | KNR 2-31 1406-03 | D-03.02.01 | Regulacja pionowa studzienek dla włazów kanałowych | szt. | 9
Razem: Regulacja pionowa urządzeń podziemnych
4. Roboty ziemne
8 | KNR 2-31 0101-01 0101-02 | D-04.01.01 | Mechaniczne wykonanie koryta pod nawierzchnię placu w gruncie kat. I-IV głębokości 40 cm wraz z profilowaniem i zagęszczeniem podłoża, wywiezieniem i zagospodarowaniem urobku | m2 | 430
9 | KNR 2-31 0102-05 0102-06 | D-04.01.01 | Wykonanie koryta pod nawierzchnię chodników i opasek w gruncie kat. II-IV - 20 cm głębokości koryta wraz z profilowaniem i zagęszczeniem podłoża, wywiezieniem i zagospodarowaniem urobku | m2 | 78.1
Razem: Roboty ziemne
5. Podbudowa i nawierzchnia placu
10 | KNR 2-31 0109-03 0109-04 0118-01 | D-04.05.01 | Ulepszone podłoże z piasku stabilizowanego cementem Rm=2,5 MPa gr. 15 cm z pielęgnacją piaskiem i wodą | m2 | 430
11 | KNR 2-31 0109-03 0109-04 0118-01 | D-04.05.01 | Ulepszone podłoże z piasku stabilizowanego cementem Rm=5,0 MPa gr. 15 cm z pielęgnacją piaskiem i wodą | m2 | 430
12 | KNR 2-31 0511-04 | D-05.03.23a | Nawierzchnia z kostki brukowej betonowej grubości 8 cm na podsypce z grysu 2/4mm oraz 4/6,3mm w proporcji po 50% grubości 3 cm | m2 | 430
13 | KNR 2-31 1104-06 | D-05.03.23a | Regulacja wysokościowa nawierzchni - remont cząstkowy nawierzchni z kostki o wysokości 8 cm na podsypce cementowo-piaskowej | m2 | 7
Razem: Podbudowa i nawierzchnia placu
6. Krawężniki
14 | KNR 2-31 0402-04 | D-08.01.01b | Ława pod krawężniki betonowa z oporem z betonu C12/15 | m3 | 1.65
15 | KNR 2-31 0402-05 | D-08.01.01b | Ława pod krawężniki - dodatek za wykonanie ławy betonowej na łukach o promieniu do 40 m | m3 | 0.12
16 | KNR 2-31 0403-03 | D-08.01.01b | Krawężniki betonowe o wymiarach 15x30 cm ułożone na podsypce cementowo-piaskowej | m | 20
17 | KNR 2-31 0403-07 | D-08.01.01b | Krawężniki betonowe - dodatek za ustawienie na łukach o promieniu do 10 m | m | 1.5
Razem: Krawężniki
7. Nawierzchnia chodników i opasek
18 | KNR 2-31 0109-03 0109-04 0118-01 z.o. 2.12. 9901-01 | D-04.05.01 | Podbudowa z piasku stabilizowanego cementem Rm=2,5MPa gr. 15 cm z pielęgnacją piaskiem i wodą - roboty na pasach węższych niż 2.5 m | m2 | 78.1
19 | KNR 2-31 0511-01 | D-05.03.23a | Nawierzchnia chodnika z kostki brukowej betonowej o grubości 6 cm na podsypce z grysu 2/4mm oraz 4/6,3mm w proporcji po 50% grubości 3 cm | m2 | 78.1
20 | KNR 2-31 0402-04 | D-08.03.01 | Ława pod obrzeża z piasku stabilizowanego cementem o Rm=2,5 MPa z oporem | m3 | 3.13
21 | KNR 2-31 0407-01 | D-08.03.01 | Obrzeża betonowe o wymiarach 20x6 cm na podsypce piaskowej z wypełnieniem spoin zaprawą cementową | m | 101
Razem: Nawierzchnia chodników i opasek
8. Zieleń i trawniki
22 | KNR 2-01 0505-01 | D-09.01.01 | Ręczne plantowanie powierzchni gruntu kat.I-III na terenie płaskim | m2 | 111.8
23 | KNR 2-01 0506-07 | D-09.01.01 | Ręczne plantowanie powierzchni gruntu kat.I-III - na skarpach | m2 | 45
24 | KNR 2-21 0213-01 0213-02 | D-09.01.01 | Ręczne rozrzucenie ziemi żyznej lub kompostowej - na terenie płaskim grubość warstwy 5 cm | m2 | 111.8
25 | KNR 2-21 0213-03 0213-04 | D-09.01.01 | Ręczne rozrzucenie ziemi żyznej lub kompostowej na skarpach o nachyleniu do 1:2 grubość warstwy 5 cm | m2 | 45
26 | KNR 2-21 0401-05 | D-09.01.01 | Wykonanie trawników dywanowych siewem przy uprawie ręcznej na gruncie kat. III z nawożeniem - na terenie płaskim | m2 | 111.8
27 | KNR 2-21 0402-05 | D-09.01.01 | Wykonanie trawników dywanowych siewem na skarpach przy uprawie ręcznej na gruncie kat. III z nawożeniem | m2 | 45
28 | KNR 2-21 0302-05 | D-09.01.01 | Sadzenie krzewów liściastych form naturalnych na terenie płaskim w gruncie kat. III z całkowitą zaprawą dołów; średnica/głębokość : 0.5 m - hortensja bukietowa | szt. | 7
Razem: Zieleń i trawniki
9. Oznakowanie poziome
29 | KNR AT-04 0203-03 | D-07.01.01 | Oznakowanie poziome nawierzchni - grubowarstwowe odblaskowe - oznakowanie gładkie - symbole | m2 | 4.26
30 | KNR 2-31 0706-05 | D-07.01.01 | Ręczne malowanie niebieską farbą najezdniową akrylową miejsc postojowych dla niepełnosprawnych | m2 | 18
Razem: Oznakowanie poziome
10. Oznakowanie pionowe
31 | KNR 2-31 0702-02 | D-07.02.01 | Słupki do znaków drogowych z rur stalowych o śr. 70 mm | szt. | 1
32 | KNR 2-31 0703-02 | D-07.02.01 | Przymocowanie tablic znaków drogowych zakazu, nakazu, ostrzegawczych, informacyjnych o powierzchni ponad 0.3 m2 | szt. | 2
Razem: Oznakowanie pionowe
WARTOŚĆ KOSZTORYSU OFERTOWEGO (NETTO)
PODATEK VAT W WYSOKOŚCI ...................%
RAZEM WARTOŚĆ KOSZTORYSU OFERTOWEGO

## 5
Lp. | Kod pozycji | Nr spec. techn. | Opis | Jedn.obm. | Ilość | Cena jedn. | Wartość
1 | Rozdzielnice
1.1 | GPWP - główny przeciwpożarowy wyłącznik prądu
1 d.1.1 | KNNR 3 0304-01 | SST-IE | Wykucie wnęk w ścianach z cegły na zaprawie wapiennej i cementowo-wapiennej z ich otynkowaniem z zaprawieniem | m3 | 0.022
2 d.1.1 | KNR 5-08 0404-01 | SST-IE | Montaż skrzynek i rozdzielnic skrzynkowych wraz z konstrukcją Skrzynka termoutwardzalna ST-26 x 58 (cm) | szt. | 1
3 d.1.1 | KNR-W 5-08 0407-04 | SST-IE | Montaż osprzętu modułowego w rozdzielnicach - rozłącznik izolacyjny RI-3P-63A z napędem frontowym, z widoczną przerwą stykową | szt | 1
4 d.1.1 | KNR-W 5-08 0407-03 | SST-IE | Montaż osprzętu modułowego w rozdzielnicach - wyłącznik nadprądowy S301C-25A | szt | 1
5 d.1.1 | KNR-W 5-08 0407-02 | SST-IE | Montaż osprzętu modułowego w rozdzielnicach - wyłącznik nadprądowy 3-bieg. S303Dsel-40A z budową S4 | szt | 1
6 d.1.1 | KNR-W 5-08 0407-04 | SST-IE | Montaż do zamka wkładki Master Key | szt | 1
1.2 | RG-C rozdzielnica główna |  | RG-C rozdzielnica główna
7 d.1.2 | KNR 5-08 0404-01 | SST-IE | Montaż skrzynek i rozdzielnic skrzynkowych wraz z konstrukcją Skrzynka termoutwardzalna ST-26 x 58 (cm) | szt. | 8
8 d.1.2 | KNNR 5 0406-01 | SST-IE | Aparaty elektryczne o masie do 2.5 kg - tablica licznikowa TL-1F | szt. | 7
9 d.1.2 | KNNR 5 0406-01 | SST-IE | Aparaty elektryczne o masie do 2.5 kg - obudowa S2 | szt. | 7
10 d.1.2 | KNNR 5 0407-01 | SST-IE | Montaż osprzętu modułowego w rozdzielnicach - wyłącznik nadprądowy 1-bieg. - wyłączniki nadprądowe 1P S301-C20A | szt. | 4
11 d.1.2 | KNNR 5 0407-01 | SST-IE | Montaż osprzętu modułowego w rozdzielnicach - wyłącznik nadprądowy 1-bieg. - wyłączniki nadprądowe 1P S301-C25A | szt. | 3
12 d.1.2 | KNNR 5 0407-03 | SST-IE | Montaż osprzętu modułowego w rozdzielnicach - wyłącznik nadprądowy 1-bieg. - rozłącznik FR-1P-25A | szt. | 3
13 d.1.2 | KNNR 5 0408-02 | SST-IE | Montaż listwy zaciskowej LZ-5x10 z osłoną izolacyjną | szt. | 7
14 d.1.2 | KNNR 5 0408-03 | SST-IE | BR-4b-50A - blok rozdzielczy z osłoną izolacyjną | szt. | 1
15 d.1.2 | KNR-W 5-08 0407-04 | SST-IE | Montaż do zamka wkładki np. Master Key | szt | 8
1.3 | TA - tablica administracyjna |  | TA - tablica administracyjna
16 d.1.3 | KNR 5-08 0404-01 | SST-IE | Montaż skrzynek i rozdzielnic skrzynkowych wraz z konstrukcją - Skrzynka termoutwardzalna ST-40 x 58 (cm) | szt. | 1
17 d.1.3 | KNR-W 5-08 0407-04 | SST-IE | Montaż osprzętu modułowego w rozdzielnicach - ogranicznik przepięć typu 2 - 2P u < 1 kV, I > 5kA | szt | 1
18 d.1.3 | KNR-W 5-08 0407-03 | SST-IE | Montaż osprzętu modułowego w rozdzielnicach - wyłącznik różnicowoprądowy 1 (2) - bieg.P302-25A/30mA AC | szt | 6
19 d.1.3 | KNR-W 5-08 0407-01 | SST-IE | Montaż osprzętu modułowego w rozdzielnicach - wyłącznik nadprądowy 1-bieg. S301B - 6A | szt | 3
20 d.1.3 | KNR-W 5-08 0407-01 | SST-IE | Montaż osprzętu modułowego w rozdzielnicach - wyłącznik nadprądowy 1-bieg. S301B - 16A | szt | 3
21 d.1.3 | KNR-W 5-08 0407-03 | SST-IE | Montaż osprzętu modułowego w rozdzielnicach - gniazdo 230V | szt | 1
22 d.1.3 | KNR-W 5-08 0407-01 | SST-IE | Montaż osprzętu modułowego w rozdzielnicach - zasilacz impulsowy lamp ledowych 120W-230/24V AC | szt | 2
23 d.1.3 | KSNR 5 0201-05 | SST-IE | Montaż listwy zaciskowej LZ-10x2,5 z osłoną izolacyjną | szt | 1
24 d.1.3 | KNR-W 5-08 0407-04 | SST-IE | Montaż do zamka wkładki np. Master Key | szt | 1
1.4 | TOP -tablica ochrony przepięciowej |  | TOP -tablica ochrony przepięciowej
25 d.1.4 | KNR 5-08 0404-01 | SST-IE | Montaż skrzynek i rozdzielnic skrzynkowych wraz z konstrukcją Skrzynka termoutwardzalna ST-40 x 42 | szt. | 1
26 d.1.4 | KNR-W 5-08 0407-04 | SST-IE | Montaż osprzętu modułowego w rozdzielnicach - ograniczniki typu 1- 4P-4kV, u<1,3kV, I >15kA, tr<25ns | szt | 1
27 d.1.4 | KNR-W 5-08 0407-04 | SST-IE | Montaż do zamka wkładki Master Key | szt | 1
1.5 | RM - rozdzielnice mieszkaniowe |  | RM - rozdzielnice mieszkaniowe
28 d.1.5 | KSNR 5 0201-07 | SST-IE | Montaż RM - rozdzielnicy mieszkaniowej min. 18 mod., U=400V, I=63A, IP-30, obud. II kl. ochronności | szt | 6
29 d.1.5 | KNR-W 5-08 0407-03 | SST-IE | Montaż osprzętu modułowego w rozdzielnicach - wyłącznik przeciwporażeniowy 1 (2) - bieg. P302-25A/30mA | szt | 8
30 d.1.5 | KNR-W 5-08 0407-03 | SST-IE | Montaż osprzętu modułowego w rozdzielnicach - rozłącznik izolacyjny FR-1P-25A | szt | 6
31 d.1.5 | KNR-W 5-08 0407-01 | SST-IE | Montaż osprzętu modułowego w rozdzielnicach - wyłącznik nadprądowy 1P S301 B 10A | szt | 12
32 d.1.5 | KNR-W 5-08 0407-01 | SST-IE | Montaż osprzętu modułowego w rozdzielnicach - wyłącznik nadprądowy 1-bieg. S301B 16A | szt | 24
33 d.1.5 | KNR-W 5-08 0407-04 | SST-IE | Montaż osprzętu modułowego w rozdzielnicach - ograniczni przepięć typu 2. u < 1 kV, I > 5kA | szt | 6
2 | Wewnętrzne linie zasilające
34 d.2 | KSNR 5 0303-03 | SST-IE | Linie zasilające prowadzone pod tynkiem w rurach winidurowych o średnicy 37 mm wykonywane przewodami izolowanymi pojedynczymi o łącznym przekroju żył 30-80 mm2 (z wykuciem i zaprawieniem bruzd oraz wyk. przebić) - wprowadzenie istn. wlz III do proj. tablicy 4 x LgYżo1x16mm2 w RL-37 pt. | m | 4
35 d.2 | KSNR 5 0303-03 | SST-IE | Linie zasilające prowadzone pod tynkiem w rurach winidurowych o średnicy 37 mm wykonywane przewodami izolowanymi pojedynczymi o łącznym przekroju żył 30-80 mm2 (z wykuciem i zaprawieniem bruzd oraz wyk. przebić) - 4 x LgYżo1x16mm2 w RL-37 pt. - wlz01+wlz03 | m | 29
36 d.2 | KSNR 5 0303-02 | SST-IE | Linie zasilające prowadzone pod tynkiem w rurach winidurowych o średnicy 21 mm wykonywane przewodami izolowanymi pojedynczymi o łącznym przekroju żył 12.5-30 mm2 - YDYżo-3x4mm2 w RG-21 pt. wlz 02+wlz 04+wlz1 do wlz 6 | m | 121
37 d.2 | KSNR 5 0303-02 analiza indywidualna | SST-IE | Linie instalacji zdalnego pomiaru odczytu liczników prowadzone pod tynkiem w rurach winidurowych o średnicy 21 mm wykonywane przewodami izolowanymi pojedynczymi o łącznym przekroju żył 12.5-30 mm2 dA - drut antenowy RF-200 o R <30 omów z puszką (15x15)cm | m | 12
3 | Obwody administracyjne |  | Obwody administracyjne
3.1 | Oprawy oświetleniowe |  | Oprawy oświetleniowe
| KNNR 5 0504-02 | SST-IE | A - oprawa oświetleniowa kanałowa szczelna z czujnikiem ruchu, LED 6W, IP-44, 24V DC - korytarz piwniczny | kpl. | 11
39 d.3.1 | KNNR 5 0504-02 | SST-IE | B - oprawa oświetleniowa kanałowa szczelna, LED 6W E27, IP44, 24V DC - piwnice lokatorskie | kpl. | 16
40 d.3.1 | KNNR 5 0504-01 | SST-IE | C - oprawa oświetleniowatypu plafoniera z czujnikiem ruchu,moc max 2 x 40W - 2 x LED 10 W E27, IP-20, 230V AC - klatka schodowa | kpl. | 7
41 d.3.1 | KNNR 5 0504-02 | SST-IE | D- oprawa oświetleniowa naświetlacz z czujnikiem ruchu - LED 20W, IP-65, 230V AC - na zewnątrz | kpl. | 1
3.2 | Przewody |  | Przewody
42 d.3.2 | KSNR 5 0301-05 | SST-IE | Linie zasilające prowadzone pod tynkiem przewodem kabelkowym okrągłym w bruździe o łącznym przekroju żył do 24 mm2 Cu lub 40 mm2 Al na podłożu ceglanym (z wykuciem i zaprawieniem bruzd oraz wyk. przebić) - YDYżo- 3x1,5mm2 | m | 41
43 d.3.2 | KSNR 5 0301-05 | SST-IE | Linie zasilające prowadzone pod tynkiem przewodem kabelkowym okrągłym w bruździe o łącznym przekroju żył do 24 mm2 Cu lub 40 mm2 Al na podłożu ceglanym (z wykuciem i zaprawieniem bruzd oraz wyk. przebić) - YDYżo- 3x2,5mm2 | m | 3
44 d.3.2 | KNNR 5 0103-05 | SST-IE | Rury winidurowe o śr.do 20 mm układane n.t. na podłożu innym niż beton - RL-18 (piwnice) | m | 150
45 d.3.2 | KNNR 5 0203-01 | SST-IE | Przewody kabelkowe o łącznym przekroju żył do 7.5 mm2 wciągane do rur - YDYżo-3x1,5mm2 | m | 138
46 d.3.2 | KNNR 5 0203-01 | SST-IE | Przewody kabelkowe o łącznym przekroju żył do 7.5 mm2 wciągane do rur - YDYżo-3x2,5mm2 | m | 12
3.3 | Osprzęt |  | Osprzęt
47 d.3.3 | KNNR 5 0301-02 | SST-IE | Przygotowanie podłoża pod osprzęt instalacyjny mocowany przez przykręcenie do kołków plastikowych osadzonych w podłożu ceglanym | szt. | 31
48 d.3.3 | KNNR 5 0307-01 | SST-IE | Łączniki i przyciski instalacyjne bryzgoszczelne jednobiegunowe | szt. | 10
49 d.3.3 | KNNR 5 0308-05 | SST-IE | Gniazda instalacyjne wtyczkowe ze stykiem ochronnym bryzgoszczelne 2-biegunowe przykręcane o obciążalności do 16 A i przekroju przewodów do 2.5 mm2 | szt. | 1
50 d.3.3 | KNNR 5 0303-01 | SST-IE | Puszki z tworzywa sztucznego o wym. 75x75 mm o 3 wylotach dla przewodów o przekroju do 2.5 mm2 | szt. | 20
4 | Lokale mieszkalne |  | Lokale mieszkalne
4.1 | Przewody |  | Przewody
51 d.4.1 | KSNR 5 0301-05 | SST-IE | Linie zasilające prowadzone pod tynkiem przewodem kabelkowym okrągłym w bruździe o łącznym przekroju żył do 24 mm2 Cu lub 40 mm2 Al na podłożu ceglanym ( z wykuciem i zaprawieniem bruzd oraz wyk. przebić) - YDYżo-750V-2x1,5mm2 | m | 72
52 d.4.1 | KSNR 5 0301-05 | SST-IE | Linie zasilające prowadzone pod tynkiem przewodem kabelkowym okrągłym w bruździe o łącznym przekroju żył do 24 mm2 Cu lub 40 mm2 Al na podłożu ceglanym ( z wykuciem i zaprawieniem bruzd oraz wyk. przebić) - YDYżo-750V-3x1,5mm2 | m | 97
53 d.4.1 | KSNR 5 0301-05 | SST-IE | Linie zasilające prowadzone pod tynkiem przewodem kabelkowym okrągłym w bruździe o łącznym przekroju żył do 24 mm2 Cu lub 40 mm2 Al na podłożu ceglanym ( z wykuciem i zaprawieniem bruzd oraz wyk. przebić) - YDYżo-750V-4x1,5mm2 | m | 35
54 d.4.1 | KSNR 5 0301-05 | SST-IE | Linie zasilające prowadzone pod tynkiem przewodem kabelkowym okrągłym w bruździe o łącznym przekroju żył do 24 mm2 Cu lub 40 mm2 Al na podłożu ceglanym ( z wykuciem i zaprawieniem bruzd oraz wyk. przebić) - YDYżo-750V-3x2,5mm2 | m | 490
4.2 | Osprzęt |  | Osprzęt
55 d.4.2 | KNR 5-08 0301-23 | SST-IE | Przygotowanie podłoża pod mocowanie osprzętu na zaprawie cementowej lub gipsowej z wykonaniem ślepych otworów ręcznie w cegle | szt. | 130
56 d.4.2 | KNR 5-08 0302-01 | SST-IE | Montaż na gotowym podłożu puszek bakelitowych o śr.do 60mm | szt. | 130
57 d.4.2 | KNR 5-08 0307-02 | SST-IE | Montaż na gotowym podłożu łączników instalacyjnych podtynkowych jednobiegunowych, przycisków w puszce instalacyjnej z podłączeniem (M1 do M6) | szt. | 6
58 d.4.2 | KNR 5-08 0307-03 | SST-IE | Montaż na gotowym podłożu łączników instalacyjnych podtynkowych świecznikowych w puszce instalacyjnej z podłączeniem (M1 do M6) | szt. | 20
59 d.4.2 | KNR 5-08 0309-03 | SST-IE | Montaż do gotowego podłoża podwójnych gniazd wtyczkowych podtynkowych 2-bieg.z uziemieniem w puszkach z podłączeniem (M1 do M6) | szt. | 80
60 d.4.2 | KNR 5-08 0309-02 | SST-IE | Montaż do gotowego podłoża gniazd wtyczkowych bryzgoszczelnych podtynkowych 2-bieg. w puszkach z podłączeniem (M1 do M6) | szt. | 18
61 d.4.2 | KNR 5-08 0307-02 | SST-IE | Montaż na gotowym podłożu przycisków pt. w puszce instalacyjnej z podłączeniem M1 do M6) | szt. | 6
62 d.4.2 | KNR 5-08 0504-03 | SST-IE | Montaż z podłączeniem na gotowym podłożu dzwonków 230V przykręcanych (M1 do M6) | szt. | 6
5 | Połączenia wyrównawcze |  | Połączenia wyrównawcze
63 d.5 | KNNR 5 0602-03 | SST-IE | Przewody uziemiające i wyrównawcze w budynkach mocowane na kołkach wstrzeliwanych - PFeZn-25x4mm lub pt. i GSW | m | 30
64 d.5 | KNNR 5 0613-02 | SST-IE | Uchwyty uziemiające skręcane na rurach o śr.do 100 mm | szt. | 4
65 d.5 | KNNR 5 0303-10 | SST-IE | ZK - montaż zacisku kontrolnego w puszce pt. 140x140x70 mm z deklem ze stali nierdzewnej o 2 wylotach dla łączenia prętów fi 8mm z bednarką FeZn-25x4mm | szt. | 1
66 d.5 | KNNR 5 0204-05 | SST-IE | Połączenia wyrównawcze miejscowe wykonane przewodem DYżo-4mm2 układanym pt. układane w podłożu innym niż betonowe | m | 24
67 d.5 | KNNR 5 0613-01 | SST-IE | Uchwyty uziemiające skręcane na rurach o śr.do 30 mm | szt. | 18
68 d.5 | KNNR 5 0605-08 | SST-IE | UP - mechaniczne pogrążanie uziomów wbijanych - prętowych stalowych miedziowanych 3 x L=1,5m fi-16 mm w gruncie kat.III | szt | 1
6 | Rurowanie dla instalacji teletechnicznej |  | Rurowanie dla instalacji teletechnicznej
69 d.6 | KNNR 5 0101-08 | SST-IE | Rury winidurowe o śr.do 47 mm z pilotem, układane p.t. w gotowych bruzdach w podłożu innym niż beton- RL-47 | m | 20
70 d.6 | KNNR 5 0101-06 | SST-IE | Rury winidurowe giętkie o śr.do 28 mm z pilotem, układane p.t. w gotowych bruzdach w podłożu innym niż beton - HDPE-25 (do Pk-1-6) | m | 80
71 d.6 | KNR 5-08 0302-03 | SST-IE | Montaż na gotowym podłożu puszek bakelitowych o śr.do 80mm; il. wylotów 4, przekrój przewodu 2.5 mm2 - puszka POh | szt. | 2
72 d.6 | KNR 5-08 0302-03 | SST-IE | Montaż na gotowym podłożu puszek końcowych Pk 60 | szt. | 6
7 | Demontaż elementów instalacji elektrycznej |  | Demontaż elementów instalacji elektrycznej
73 d.7 | KNR 5-08 0404-01 | SST-IE | Demontaż skrzynek i rozdzielnic | szt. | 13
74 d.7 | KNNR 5 0502-01 | SST-IE | Demontaż opraw oświetleniowych | kpl. | 20
75 d.7 | KNR 5-08 0210-01 | SST-IE | Demontaż - przewody kabelkowe o łącznym przekroju żył do Cu-6/Al-12 mm2 układane w gotowych bruzdach bez zaprawiania bruzd na podłożu nie-beton. | m | 180
Razem wartość kosztorysowa netto - Instalacje elektryczne
Słownie zł………………………………………………………………………………

## 6
KOSZTORYS OFERTOWY PRZEBUDOWA BUDYNKU OFICYNY MIESZKALNEJ ORAZ BUDOWA INSTALACJI GAZOWEJ UL. LUBARTOWSKA 27 W LUBLINIE
Lp. | Kod pozycji | Nr spec.techn. | Opis | Jedn.przedm. | Ilość | Cena jedn. | Wartość
1 | 45330000 -9 |  | INSTALACJA WODY ZIMNEJ I CIEPŁEJ
1.1 |  |  | Roboty demontażowe instalacji wodociągowej istniejącej
1 | KNNR 8 0128-05 | SST- S1 - 5 | Demontaż kompletnego urządzenia do podgrzewania wody | kpl. | 4
2 | KNNR 8 0122-04 | SST- S1 - 5 | Demontaż baterii ściennej umywalkowej lub zmywakowej | szt | 7
3 | KNNR 8 0122-07 | SST- S1 - 5 | Demontaż baterii wannowej ściennej z natryskiem wężowym | szt | 4
4 | KNNR 8 0108-01 | SST- S1 - 5 | Demontaż rurociągu stalowego ocynkowanego o śr.15-20 mm na ścianie | m | 109
5 | KNNR 8 0108-02 | SST- S1 - 5 | Demontaż rurociągu stalowego ocynkowanego o śr.25 mm na ścianie | m | 45
1.2 |  |  | Roboty montażowe instalacji wody zimnej i ciepłej projektowanej
6 | KNNR 4 0111-03 | SST- S1 - 5 | Rurociągi z tworzyw sztucznych PP-R , PN20 S 2,5 o śr. zewnętrznej 32 mm o połączeniach zgrzewanych, - woda zimna | m | 54.5
7 | KNNR 4 0111-02 | SST- S1 - 5 | Rurociągi z tworzyw sztucznych PP-R , PN20 S 2,5 o śr. zewnętrznej 25 mm o połączeniach zgrzewanych, - woda zimna | m | 35
8 | KNNR 4 0111-01 | SST- S1 - 5 | Rurociągi z tworzyw sztucznych PP-R , PN20 S 2,5 o śr. zewnętrznej 20 mm o połączeniach zgrzewanych, - woda zimna | m | 15
9 | KNNR 4 0111-01 | SST- S1 - 5 | Rurociągi z tworzyw sztucznych PP-R , PN20 S 2,5 o śr. zewnętrznej 16 mm o połączeniach zgrzewanych, - woda zimna | m | 26
10 | KNNR 4 0111-01 | SST- S1 - 5 | Rurociągi z tworzyw sztucznych PP-R , PN20 S 2,5 stabilizowane warstwą aluminiową o śr. zewnętrznej 20 mm o połączeniach zgrzewanych, - woda ciepła | m | 34
11 | KNNR 4 0111-01 | SST- S1 - 5 | Rurociągi z tworzyw sztucznych PP-R , PN20 S 2,5 stabilizowane warstwą aluminiową o śr. zewnętrznej 16 mm o połączeniach zgrzewanych, - woda ciepła | m | 23
12 | KNNR 4 0140-01 | SST- S1 - 5 | Wodomierze dla mieszkań, jednostrumieniowe wody zimnej , suchobieżne Dn 15,przepływ Q3=1,5m3/h z zabezpieczeniem antymagnetycznym,klasa metrologiczna projektowanego wodomierza "C" MID R160-H, R63-V | kpl. | 6
13 | KNNR 4 0123-05 | SST- S1 - 5 | Dodatki za wykonanie obustronnych podejść do wodomierzy mieszkaniowych Dn 15, przyłącze 3/4'' w rurociągach z tworzyw sztucznych [ z 1 zaworem odcinającym dn20] | kpl. | 6
14 | KNNR 4 0140-02 | SST- S1 - 5 | Wodomierz główny [WG] dla budynku, podlicznikowy objętościowy suchobieżny, antymagnesowy do wody zimnej (odporny na działanie pola magnetycznego), L=130mm, DN20mm, przepływ nominalny Q3=4m3/h | kpl. | 1
15 | KNNR 4 0123-06 | SST- S1 - 5 | Dodatki za wykonanie obustronnych podejść do wodomierzy Dn 20, przyłącze 1'' w rurociągach z tworzyw sztucznych [ z 2 zaworami odcinającymi dn25] wraz z konsola wodomierzową | kpl. | 1
16 | KNNR 4 0131-03 | SST- S1 - 5 | Zawory antyskażeniowe EA Dn 25 mm | szt. | 1
17 | KNNR 4 0131-03 | SST- S1 - 5 | Zawory odcinające kulowe z kurkiem spustowym dn 25 - za zaworem antyskażeniowym | szt. | 1
18 | KNNR 4 0132-03 | SST- S1 - 5 | Zawory przelotowe instalacji wodociągowych z rur PP Dn 25 mm | szt. | 3
19 | KNNR 4 0132-02 | SST- S1 - 5 | Zawory przelotowe instalacji wodociągowych z rur PP Dn 20 mm | szt. | 6
20 | KNNR 4 0132-01 | SST- S1 - 5 | Zawory przelotowe instalacji wodociągowych z rur PP Dn 15 mm | szt. | 18
21 | KNNR 4 0132-01 | SST- S1 - 5 | Filtr mosiężny , gwintowany Dn 15 mm | szt. | 6
22 | KNNR 4 0116-01 | SST- S1 - 5 | Dodatki za podejścia dopływowe w rurociągach z tworzyw sztucznych do baterii o połączeniu sztywnym o śr. zewnętrznej 16 mm | szt. | 36
23 | KNNR 4 0116-01 | SST- S1 - 5 | Dodatki za podejścia dopływowe w rurociągach z tworzyw sztucznych do kotłów , zaworu czerpalnego o połączeniu sztywnym o śr. zewnętrznej 20 mm | szt. | 12
24 | KNNR 4 0116-02 | SST- S1 - 5 | Dodatki za podejścia dopływowe w rurociągach z tworzyw sztucznych do zaworów czerpalnych, baterii, mieszaczy, hydrantów itp. o połączeniu sztywnym o śr. zewnętrznej 25 mm | szt. | 6
25 | KNNR 4 0116-08 | SST- S1 - 5 | Dodatki za podejścia dopływowe w rurociągach z tworzyw sztucznych do płuczek o połączeniu elastycznym metalowym o śr. zewnętrznej 16 mm | szt. | 6
26 | KNNR 4 0135-01 | SST- S1 - 5 | Zawór kulowy kątowy chromowanym 1/2 x 1/2" z filtrem[ spłuczka] | szt. | 6
27 | KNNR 4 0135-01 | SST- S1 - 5 | Zawór kulowy kątowy chromowanym 1/2 x 3/4" z filtrem [ pralka ] | szt. | 6
28 | KNNR 4 0137-03 | SST- S1 - 5 | Baterie umywalkowe jednouchwytowe z dwoma zaworami kątowymi | szt. | 6
29 | KNNR 4 0137-03 | SST- S1 - 5 | Baterie zlewozmywakowe jednouchwytowe z dwoma zaworami kątowymi | szt. | 6
30 | KNNR 4 0137-09 | SST- S1 - 5 | Baterie natryskowe z natryskiem ręcznym o śr.nominalnej 15 mm | szt. | 6
31 | KNNR 4 0128-01 | SST- S1 - 5 | Płukanie instalacji wodociągowej w budynkach mieszkalnych | m | 187.5
32 | KNNR 4 0127-01 | SST- S1 - 5 | Próba szczelności instalacji wodociągowych z rur z tworzyw sztucznych - próba zasadnicza (pulsacyjna) | prob. | 6
33 | KNNR 4 0127-02 | SST- S1 - 5 | Próba szczelności instalacji wodociągowych z rur z tworzyw sztucznych - dodatek w budynkach mieszkalnych (rurociąg o śr. do 63 mm) | m | 187.5
34 | KNR 0-34 0101-07 | SST- S1 - 5 | Izolacja rurociągów Dz 32 otulinami polietylenowymi gr.13 mm | m | 54.5
35 | KNR 0-31 0114-05 | SST- S1 - 5 | Otuliny termoizolacyjne z pianki polietylenowej gr. 6 mm powlekane folią; rurociąg o śr. 25 mm | m | 35
36 | KNR 0-31 0114-05 | SST- S1 - 5 | Otuliny termoizolacyjne z pianki polietylenowej gr. 6 mm powlekane folią; rurociąg o śr. 20 mm | m | 49
37 | KNR 0-31 0114-05 | SST- S1 - 5 | Otuliny termoizolacyjne z pianki polietylenowej gr. 6 mm powlekane folią; rurociąg o śr. 16 mm | m | 49
38 | KNR 0-35 0116-12 | SST- S1 - 5 | Rewizje instalacyjne o wymiarach 20x30cm z ramką metalową obsadzaną w przegrodzie | kpl. | 6
39 | KNNR-W 3 0309-03 | SST- S1 - 5 | Mechaniczne wykucie, zamurowanie i otynkowanie bruzd w ścianach z cegły na zaprawie wapiennej i cementowo-wapiennej | m3 | 0.52
40 | KNR-W 4-03 1003-14 | SST- S1 - 5 | Mechaniczne przebijanie otworów w ścianach lub stropach z cegły o długości przebicia do 1 1/2 cegły - śr. rury do 80 mm | otw. | 7
41 | KNR-W 4-03 1003-24 | SST- S1 - 5 | Mechaniczne przebijanie otworów w ścianach lub stropach z cegły o długości przebicia do 2 1/2 cegły - śr. rury do 80 mm | otw. | 1
42 | KNR-W 4-03 1003-24 | SST- S1 - 5 | Mechaniczne przebijanie otworów w ścianach lub stropach z cegły o długości przebicia do 3 cegieł - śr. rury do 80 mm | otw. | 2
2 | 45330000 -9 |  | INSTALACJA KANALIZACJI SANITARNEJ
2.1 |  |  | Roboty demontażowe instalacji kanalizacji sanitarnej istniejącej
43 | KNNR 8 0222-04 | SST- S1 - 5 | Demontaż rurociągu żeliwnego kanalizacyjnego o śr.50-100 mm na ścianie | m | 113
44 | KNNR 8 0225-03 | SST- S1 - 5 | Demontaż umywalki porcelanowej | kpl. | 7
45 | KNNR 8 0225-05 | SST- S1 - 5 | Demontaż ustępu z miską porcelanową lub żeliwną | kpl. | 7
46 | KNNR 8 0225-04 | SST- S1 - 5 | Demontaż wanny kąpielowej | kpl. | 4
2.2 |  |  | Roboty montażowe instalacji kanalizacji sanitarnej projektowanej
47 | KNNR 8 0205-08 | SST- S1 - 5 | Wstawienie trójnika PCV 160/160 w istniejący poziom żeliwny | szt. | 1
48 | KNNR 4 0207-04 | SST- S1 -5 | Rurociągi kanalizacyjne z PVC o śr. 160 mm na ścianach w budynkach mieszkalnych o połączeniach wciskowych | m | 24
49 | KNNR 4 0207-03 | SST- S1 - 5 | Rurociągi kanalizacyjne z PVC o śr. 110 mm na ścianach w budynkach mieszkalnych o połączeniach wciskowych | m | 46
50 | KNNR 4 0207-02 | SST- S1 - 5 | Rurociągi kanalizacyjne z PVC o śr. 75 mm na ścianach w budynkach mieszkalnych o połączeniach wciskowych | m | 10.5
51 | KNNR 4 0207-01 | SST- S1 - 5 | Rurociągi kanalizacyjne z PVC o śr. 50 mm na ścianach w budynkach mieszkalnych o połączeniach wciskowych | m | 47
52 | KNNR 4 0213-05 | SST- S1 - 5 | Rury wywiewne z PVC o połączeniu wciskowym o śr. 110mm | szt. | 3
53 | KNNR 4 0213-05 | SST- S1 - 5 | Rury wywiewne z PVC o połączeniu wciskowym o śr. 75 mm | szt. | 1
54 | KNNR 4 0222-03 | SST- S1 - 5 | Czyszczaki z PVC kanalizacyjne o śr. 160 mm o połączeniach wciskowych | szt. | 5
55 | KNNR 4 0222-02 | SST- S1 - 5 | Czyszczaki z PVC kanalizacyjne o śr. 110 mm o połączeniach wciskowych | szt. | 4
56 | KNNR 4 0222-01 | SST- S1 - 5 | Czyszczaki z PVC kanalizacyjne o śr. 75 mm o połączeniach wciskowych | szt. | 1
57 | KNNR 4 0211-03 | SST- S1 - 5 | Dodatki za wykonanie podejść odpływowych z PVC o śr. 110 mm o połączeniach wciskowych | szt. | 6
58 | KNNR 4 0211-01 | SST- S1 - 5 | Dodatki za wykonanie podejść odpływowych z PVC o śr. 50 mm o połączeniach wciskowych | szt. | 30
59 | KNNR 4 0218-02 | SST- S1 - 5 | Syfony do pralek z końcówką do podłączenia węża spustowego | szt. | 6
60 | KNNR 4 0230-02 | SST- S1 - 5 | Umywalki ceramiczna wym. 50x40cm z syfonem gruszkowym | kpl. | 6
61 | KNNR 4 0229-05 + KNNR 4 0218-03 | SST- S1 - 5 | Zlewozmywak metalowy ze stali nierdzewnej dwukomorowy bez ociekacza wymiar: 800x600mm, do montażu z szafką kuchenną, z otworem do obsadzenia baterii stojącej, z syfonem | szt. | 6
62 | KNNR 4 0233-03 | SST- S1 - 5 | Ustępy z płuczką ustępową typu "kompakt" | kpl. | 6
63 | KNNR 4 0232-02 | SST- S1 - 5 | Brodzik natryskowy metalowe wym. 80x80cm z syfonem | kpl. | 6
64 | KNNR 4 0218-02 | SST- S1 - 5 | Syfony pojedyncze z tworzywa sztucznego butelkowy o śr. 50 mm - do pieca | szt. | 6
65 | KNNR-W 3 0309-03 | SST- S1 - 5 | Mechaniczne wykucie, zamurowanie i otynkowanie bruzd w ścianach z cegły na zaprawie wapiennej i cementowo-wapiennej | m3 | 0.39
66 | KNR 7-28 0203-08 | SST- S1 - 5 | Przebicie otworów dla przewodów instalacyjnych o średnicy do 150 mm w ścianach lub stropach murowanych o grubości 1 1/2 ceg. | otw. | 17
67 | KNR 7-28 0203-10 | SST- S1 - 5 | Przebicie otworów dla przewodów instalacyjnych o średnicy do 150 mm w ścianach murowanych o grubości 3ceg. | otw. | 2
Razem
WARTOŚĆ KOSZTORYSU OFERTOWEGO (NETTO)
PODATEK VAT W WYSOKOŚCI …...............%
RAZEM WARTOŚĆ KOSZTORYSU OFERTOWEGO

## 6a
KOSZTORYS OFERTOWY PRZEBUDOWA BUDYNKU OFICYNY MIESZKALNEJ ORAZ BUDOWA INSTALACJI GAZOWEJ UL. LUBARTOWSKA 27 W LUBLINIE
Lp. | Kod pozycji | Nr spec.techn. | Opis | Jedn.przedm. | Ilość | Cena jedn. | Wartość
3 | 45330000 -9 |  | ZEWNĘTRZNA INSTALACJA WODOCIĄGOWA
68 | KNR AT- 03 0101- 01 | SST- S1 - 5 | Cięcie piłą nawierzchni bitumicznych na gł. do 5 cm | m | 32
69 | KNR AT- 03 0104- 02 | SST- S1 - 5 | Mechaniczna rozbiórka nawierzchni bitumicznej o gr. 7 cm z wywozem materiału z rozbiórki na odl. do 1 km | m2 | 15
70 | KNR-W 2-01 0203-02 | SST- S1 - 5 | Roboty ziemne wykonywane koparkami podsiębiernymi o pojemności łyżki 0. 15 m3 w gruncie kat. III z transportem urobku samochodami samowyładowczymi na odległość do 1 km | m3 | 10.27
71 | KNR-W 2-01 0301-02 | SST- S1 - 5 | Ręczne roboty ziemne z transportem urobku samochodami samowyładowczymi na odległość do 1 km (kat. gruntu III) | m3 | 4.4
72 | KNR-W 4-01 0108-03 | SST- S1 - 5 | Umocnienie ażurowe ścian wykopów o szerokości do 1.0 m i głębokości do 3.0 m wraz z rozbiórką elementami szalunkowymi stalowymi (wypraskami) w gruntach suchych kat. I-IV | m2 | 19.2
73 | KNR-W 2-18 0511-01 | SST- S1 - 5 | Podłoża pod kanały i obiekty z materiałów sypkich gr. 10 cm | m3 | 1.12
74 | KNR-W 4-01 0105-01 | SST- S1 - 5 | Zasypanie wykopów piaskiem z przerzutem ziemi na odległość do 3 m i ubiciem warstwami co 15 cm w gruncie kat. I-II - piasek na zasypkę i obsypkę, warstwa do wysokości 30 cm nad rurą | m3 | 3.7
75 | KNR-W 4-01 0105-01 | SST- S1 - 5 | Zasypanie wykopów piaskiem na odległość do 3 m i ubiciem warstwami co 15 cm w gruncie kat. I-II - zasypka wykopu do pełnej wysokości piaskiem nad rurociągiem prowadzonym pod nawierzchnią utwardzoną | m3 | 9.85
76 | KNNR 4 0120-03 | SST- S1 - 5 | Montaż złączki końcowej ISO na istniejącym przewodzie PE 32x3,0 zlokalizowanym w istniejącej studzience - odcięcie dopływu wody do oficyny | szt. | 1
77 | KNR-W 4-02 0108-04 | SST- S1 - 5 | Wstawienie trójnika ISO równoprzelotowego 32/32 z żeliwa sferoidalnego do istniejących rurociągów o śr. 32 mm | kpl. | 1
78 | KNNR 11 0304-01 | SST- S1 - 5 | Zasuwa do przyłączy domowych, klinowa, żeliwna PN16 , miękkouszczelniana śr DN 1'' z obustronnym złączem ISO do rur PE,z obudową teleskopową i skrzynką uliczną sztywną oraz płytą podkładową do skrzynki | kpl. | 1
79 | KNNR 11 0307-01 z.sz.3.6.. | SST- S1 - 5 | Przyłącza wodociągowe z rur ciśnieniowych PE 100-RC SDR 11 o śr. 32x3,0 mm z próbą szczelności i badaniami bakteriologicznymi | m | 14
80 | KNR-W 4-03 1003-24 | SST- S1 - 5 | Mechaniczne przebijanie otworów w ścianach lub stropach z cegły o długości przebicia do 3 cegieł - śr. rury do 80 mm | otw. | 1
81 | KNR-W 4-03 1008-03 | SST- S1 - 5 | Montaż przejścia gazo i wodoszczelnego w ścianie budynku dla rury dn 32x3,0 mm | szt. | 1
82 | KNNR 4 0120-03 | SST- S1 - 5 | Montaż złączki rurowej ISO PE/STAL 32/1'' na istniejącym przewodzie PE 32x3,0 - w budynku | szt. | 1
83 | KNZ-15 28-04 analogia | SST- S1 - 5 | Izolacja cieplna rur PE 32x3,0 prowadzonych w gruncie łupkami styropianowymi EPS 100 o łącznej gr 100 mm z zabezpieczeniem otulin taśmą PE | m | 10
Razem
WARTOŚĆ KOSZTORYSU OFERTOWEGO (NETTO)
PODATEK VAT W WYSOKOŚCI …...............%
RAZEM WARTOŚĆ KOSZTORYSU OFERTOWEGO

## 7
KOSZTORYS OFERTOWY PRZEBUDOWA BUDYNKU OFICYNY MIESZKALNEJ ORAZ BUDOWA INSTALACJI GAZOWEJ UL. LUBARTOWSKA 27 W LUBLINIE
Lp. | Kod pozycji | Nr spec.techn. | Opis | Jedn.przedm. | Ilość | Cena jedn. | Wartość
1 | 45330000-9 |  | INSTALACJA CENTRALNEGO OGRZEWANIA
1.1 |  |  | ROBOTY DEMONTAŻOWE
1 | KNNR 8 0410-03 | SST-S2- 5 | Demontaż rurociągu stalowego o połączeniach spawanych o śr.25 mm na ścianie | m | 15
2 | KNNR 8 0410-02 | SST-S2- 5 | Demontaż rurociągu stalowego o połączeniach spawanych o śr.20 mm na ścianie | m | 30
3 | KNNR 8 0410-01 | SST-S2- 5 | Demontaż rurociągu stalowego o połączeniach spawanych o śr.15 mm na ścianie | m | 50
4 | KNNR 8 0422-07 | SST-S2- 5 | Demontaż grzejnika stalowego płytowego | kpl. | 15
5 | KNNR 8 0529-01 | SST-S2- 5 | Demontaż kotła na paliwo stałe | kpl. | 2
1.2 |  |  | ROBOTY MONTAŻOWE
6 | KNR 0-31 0215-02 | SST-S2- 5 | Kotły grzewcze gazowe wiszące dwufunkcyjne c.o. i c.w., kondensacyjne. Podstawowe parametry techniczne kotła gazowego: -znamionowa moc cieplna 24kW -przygotowanie ciepłej wody w trybie przepływowym poprzez wbudowany zawór przełączeniowy -napięcie 230V, 50 Hz -klasa efektywności energetycznej A -przyłącze wody zimnej/ciepłej 1/2" -przyłącza wody grzewczej 3/4" -przyłącze gazu 3/4" -dopuszczalne ciśnienie robocze 3 bar -wymiary: ok. 700x400x300mm Kocioł wyposażony w energooszczędną, elektronicznie modulowaną pompę obiegową i wbudowane naczynie przeponowe o poj.10 dm3. | kpl. | 6
7 | KNR 0-31 0201-02 | SST-S2- 5 | Rurociągi z rur wielowarstwowych, PE-RT/Al/PE-RT z systemem złączek zaprasowywanych Dn 20x2.3 | m | 78
8 | KNR 0-31 0201-02 | SST-S2- 5 | Rurociągi z rur wielowarstwowych, PE-RT/Al/PE-RT z systemem złączek zaprasowywanych Dn 16x2 | m | 263
9 | KNR 0-31 0205-01 | SST-S2- 5 | Grzejniki stalowe płytowe typu V z podłączeniem od dołu, 11- 45-40 | szt. | 3
10 | KNR 0-31 0205-01 | SST-S2- 5 | Grzejniki stalowe płytowe typu V z podłączeniem od dołu, 11- 60-40 | szt. | 3
11 | KNR 0-31 0205-01 | SST-S2- 5 | Grzejniki stalowe płytowe typu V z podłączeniem od dołu, 11- 60-50 | szt. | 2
12 | KNR 0-31 0205-01 | SST-S2- 5 | Grzejniki stalowe płytowe typu V z podłączeniem od dołu, 11- 60-60 | szt. | 4
13 | KNR 0-31 0205-01 | SST-S2- 5 | Grzejniki stalowe płytowe typu V z podłączeniem od dołu, 11- 60-70 | szt. | 4
14 | KNR 0-31 0205-02 | SST-S2- 5 | Grzejniki stalowe płytowe typu V z podłączeniem od dołu, 22- 60-50 | szt. | 4
15 | KNR 0-31 0205-02 | SST-S2- 5 | Grzejniki stalowe płytowe typu V z podłączeniem od dołu, 22- 60-60 | szt. | 9
16 | KNR 0-31 0205-02 | SST-S2- 5 | Grzejniki stalowe płytowe typu V z podłączeniem od dołu, 22- 60-70 | szt. | 3
17 | KNR 0-31 0207-01 | SST-S2- 5 | Podłączenie grzejników V do instalacji c.o. "od ściany" z wykorzystaniem podwójnych zaworów zespolonych kątowych z odcięciem i możliwością spustu wody. | szt. | 32
18 | KNR 0-31 0206-04 | SST-S2- 5 | Grzejnik stalowy drabinkowy, wysokość H = 915 mm, długość L = 500 mm | szt. | 4
19 | KNR 0-31 0206-04 | SST-S2- 5 | Grzejnik stalowy drabinkowy ,wysokość H = 1173 mm, długość L = 500 mm. | szt. | 2
20 | KNR 0-31 0207-04 | SST-S2- 5 | Podłączenie grzejników łazienkowych do instalacji c.o. od dołu | szt. | 6
21 | KNR 0-31 0208-01 | SST-S2- 5 | Zawory grzejnikowe Dn 15 termostatyczne kątowe z nastawą wstępną | kpl. | 6
22 | KNR 0-31 0208-03 | SST-S2- 5 | Zawory powrotne Dn 15 , kątowe | kpl. | 6
23 | KNR 0-35 0215-04 | SST-S2- 5 | Głowice termostatyczne cieczowe | szt. | 38
24 | KNNR 4 0411-01 | SST-S2- 5 | Zawory odcinające kulowe, gwintowane Dn 15 | szt. | 18
25 | KNNR 4 0411-01 | SST-S2- 5 | Filtry osadnikowe mosiężne , gwintowane Dn 15 | szt. | 6
26 | KNR 0-31 0114-05 | SST-S2- 5 | Otuliny termoizolacyjne z pianki polietylenowej gr. 6 mm powlekane folią; rurociąg o śr. 20 mm | m | 78
27 | KNR 0-31 0114-04 | SST-S2- 5 | Otuliny termoizolacyjne z pianki polietylenowej gr. 6 mm powlekane folią; rurociąg o śr. 16 mm | m | 263
28 | KNR 0-31 0218-01 | SST-S2- 5 | Próba szczelności instalacji centralnego ogrzewania w budynkach mieszkalnych - płukanie, czynności przygotowawcze i zakończeniowe | m | 351
29 | KNR 0-31 0218-02 | SST-S2- 5 | Próba szczelności instalacji centralnego ogrzewania w budynkach mieszkalnych - próba wodna ciśnieniowa | m | 351
30 | KNR 0-31 0218-05 | SST-S2- 5 | Próba instalacji centralnego ogrzewania na gorąco z dokonaniem regulacji | szt. | 38
31 | KNNR-W 3 0309-03 | SST-S2- 5 | Mechaniczne wykucie, zamurowanie i otynkowanie bruzd w ścianach lub posadzkach z cegły na zaprawie wapiennej i cementowo-wapiennej | m3 | 1.41
Razem
WARTOŚĆ KOSZTORYSU OFERTOWEGO (NETTO)
PODATEK VAT W WYSOKOŚCI …...............%
RAZEM WARTOŚĆ KOSZTORYSU OFERTOWEGO

## 8
KOSZTORYS OFERTOWY PRZEBUDOWA BUDYNKU OFICYNY MIESZKALNEJ ORAZ BUDOWA INSTALACJI GAZOWEJ UL. LUBARTOWSKA 27 W LUBLINIE
Lp. | Kod pozycji | Nr spec.techn. | Opis | Jedn.przedm. | Ilość | Cena jedn. | Wartość
1 | 45330000-9 |  | Instalacja gazowa prowadzona po elewacji budynków ul. Lubartowska 27 i ul. Lubartowska 27 OFICYNA
1 | KNNR 4 0303-06 | SST- S3 - 5 | Rurociągi w instalacjach gazowych stalowe z rur b/szwu o połączeniach spawanych Dn 50 mm na ścianach w budynkach mieszkalnych - prowadzone po elewacji budynków | m | 22
2 | KNNR 4 0313-06 | SST- S3 - 5 | Kolana hamburskie Dn 50 łączone przez spawane | szt. | 13
3 | KNNR 4 0142-02 | SST- S3 - 5 | Szafki wnękowe SG1 i SG2 o wymiarach 50x50x25cm, wykonane w stylu staromiejskim (starogrodzkim), w kolorze czarnym, z otworami wentylacyjnymi oraz z literą "G" bądź napisem "GAZ" jak dla budynków zabytkowych, zgodnie w wymogami Konserwatora Zabytków. Szafka w wykonaniu z blachy stalowej ocynkowanej, malowanej proszkowo, z zamkiem stalowym uniwersalnym otwieranym kluczem trójkątnym. | kpl. | 2
4 | KNNR 4 0142-02 | SST- S3 - 5 | Szafka wnękowa SG3 o wymiarach 40x50x25cm, (brak wymogu stylu staromiejskiego), w kolorze żółtym, z otworami wentylacyjnymi oraz z literą "G" bądź napisem "GAZ". Szafka w wykonaniu z blachy stalowej ocynkowanej, malowanej proszkowo, z zamkiem stalowym uniwersalnym otwieranym kluczem trójkątnym. | kpl. | 1
5 | KNR-W 2-02 1517-01 | SST- S3 - 5 | Dwukrotne malowanie farbą ftalową rur stalowych o śr. do 50 mm | m | 22
6 | KNNR 4 0307-02 | SST- S3 - 5 | Próba instalacji gazowej na ciśnienie dla wykonawcy i dostawcy gazu przed gazomierzem w budynkach mieszkalnych - śr. rurociągu do 65 mm | prob. | 2
7 | KNNR-W 3 0308-03 | SST- S3 - 5 | Mechaniczne wykucie wnęk w ścianach z cegły na zaprawie wapiennej i cementowo-wapiennej z ich otynkowaniem - dla obsadzenia szafek gazowych SG1, SG2 i SG3 | m3 | 0.2
8 | KNNR-W 3 0309-03 | SST- S3 - 5 | Mechaniczne wykucie, zamurowanie i otynkowanie bruzd w ścianach z cegły na zaprawie wapiennej i cementowo-wapiennej - dla rur prowadzonych w bruzdach | m3 | 0.07
9 | KNNR-W 3 1006-03 | SST- S3 - 5 | Malowanie dwukrotne farbą emulsyjną z przetarciem tynku z przygotowaniem powierzchni - roboty naprawcze elewacji po wykuciach wnęk i bruzd | m2 | 1.92
2 | 45330000-9 |  | Instalacja gazowa doziemna
10 | KNR AT- 03 0101- 01 | SST- S3 - 5 | Cięcie piłą nawierzchni bitumicznych na gł. do 5 cm | m | 46.2
11 | KNR AT- 03 0104- 02 | SST- S3 - 5 | Mechaniczna rozbiórka nawierzchni bitumicznej o gr. 7 cm z wywozem materiału z rozbiórki na odl. do 1 km | m2 | 19.98
12 | KNR-W 2-01 0203-02 | SST- S3 - 5 | Roboty ziemne wykonywane koparkami podsiębiernymi o pojemności łyżki 0. 15 m3 w gruncie kat. III z transportem urobku samochodami samowyładowczymi na odległość do 1 km | m3 | 11.37
13 | KNR-W 2-01 0301-02 | SST- S3 - 5 | Ręczne roboty ziemne z transportem urobku samochodami samowyładowczymi na odległość do 1 km (kat. gruntu III) | m3 | 4.87
14 | KNR-W 2-18 0511-01 | SST- S3 - 5 | Podłoża pod kanały i obiekty z materiałów sypkich gr. 10 cm | m3 | 1.55
15 | KNR-W 4-01 0105-01 | SST- S3 - 5 | Zasypanie wykopów piaskiem z przerzutem ziemi na odległość do 3 m i ubiciem warstwami co 15 cm w gruncie kat. I-II | m3 | 5.59
16 | KNR-W 4-01 0105-01 | SST- S3 - 5 | Zasypanie wykopów piaskiem na odległość do 3 m i ubiciem warstwami co 15 cm w gruncie kat. I-II - zasypka wykopu do pełnej wysokości piaskiem nad rurociągiem prowadzonym pod nawierzchnią utwardzoną | m3 | 9.1
17 | KNR 2-19 0219-01 | SST- S3 - 5 | Oznakowanie trasy instalacji gazowej doziemnej ułożonej w ziemi taśmą ostrzegawczą , szer min 20 cm w kolorze żółtym | m | 22.2
18 | KNR 2-19 0215-01 | SST- S3 - 5 | Dostawa i montaż kompletnego przyłącza gazowego stalowego dn 50 giętego z kołnierzem stalowym [ do połączenia z zaworem w skrzynce wnękowej ] oraz z tubą termokurczliwą i tuleją zaciskową przy połączeniu z rurą PE100 SDR11 63x5,8 mm Rura stalowa bez szwu z powłoką ochronną antykorozyjną L= 1,5 m odcinek poziomy przed budynkiem i L=1,5 m odcinek pionowy na podejściu do skrzynki | kpl. | 2
19 | KNR-W 2-15 0520-04 analogia | SST- S3 - 5 | Zawór kulowy kołnierzowy do gazu dn 50 mm z 1 przeciwkołnierzem - montowany w szafce wnękowej SG2 i SG3 na kołnierzu przyłącza gazowego stalowego | szt. | 2
20 | KNR-W 2-19 0301-06 | SST- S3 - 5 | Montaż rurociągów z rur PE100 SDR11 dn 63x5,8mm montowanych z rur w zwojach z ułożeniem przewodu sygnalizacyjnegoh | m | 19.2
21 | KNR-W 2-19 0303-06 | SST- S3 - 5 | Połączenia rur polietylenowych o śr.nom. 63 mm za pomocą kształtek elektrooporowych - mufa | złącz. | 2
22 | KNR-W 2-19 0306-04 | SST- S3 - 5 | Rury ochronne (osłonowe) z tworzywa PE SDR 17,6 o śr. 90 x 5,2 mm - na rurze gazowej pionowej podejście do szafki | m | 2
23 | KNR-W 2-19 0220-01 | SST- S3 - 5 | Próby szczelności i wytrzymałości przyłączy domowych - montaż aparatury kontrolno-pomiarowej | kpl. | 1
24 | KNR-W 2-19 0220-02 | SST- S3 - 5 | Próby szczelności i wytrzymałości przyłączy domowych | m | 25.2
3 | 45330000-9 |  | Instalacja gazowa w budynku
25 | KNNR 4 0303-06 | SST- S3 - 5 | Rurociągi w instalacjach gazowych stalowe z rur b/szwu o połączeniach spawanych Dn 50 mm na ścianach w budynkach mieszkalnych- od przejścia przez ścianę | m | 6
26 | KNNR 4 0313-06 | SST- S3 - 5 | Kolana hamburskie Dn 50 łączone przez spawane | szt. | 1
27 | KNNR 4 0303-05 | SST- S3 - 5 | Rurociągi w instalacjach gazowych stalowe z rur b/szwu o połączeniach spawanych Dn 40 mm na ścianach w budynkach mieszkalnych | m | 4.5
28 | KNNR 4 0303-04 | SST- S3 - 5 | Rurociągi w instalacjach gazowych stalowe z rur b/szwu o połączeniach spawanych Dn 32 mm na ścianach w budynkach mieszkalnych | m | 1
29 | KNNR 4 0303-03 | SST- S3 - 5 | Rurociągi w instalacjach gazowych stalowe z rur b/szwu o połączeniach spawanych Dn 25 mm na ścianach w budynkach mieszkalnych | m | 50.5
30 | KNNR 4 0303-02 | SST- S3 - 5 | Rurociągi w instalacjach gazowych stalowe z rur b/szwu o połączeniach spawanych Dn 20 mm na ścianach w budynkach mieszkalnych | m | 20.5
31 | KNNR 4 0303-01 | SST- S3 - 5 | Rurociągi w instalacjach gazowych stalowe z rur b/szwu o połączeniach spawanych Dn 15 mm na ścianach w budynkach mieszkalnych | m | 40.5
32 | KNNR 4 0308-02 | SST- S3 - 5 | Dodatkowe nakłady na wykonanie podejścia obustronnego do gazomierza o śr.przyłącza 25 mm na ścianach | kpl. | 6
33 | KNNR 4 0142-01 | SST- S3 - 5 | Szafka gazowa natynkowa 50x130x20cm na trzy gazomierze G4; drzwiczki metalowe pomalowane na kolor żółty, z otworami wentylacyjnymi w górnej i dolnej części oraz z zamkiem typu kolejowego,na drzwiczkach szafki umieścić napis GAZ. | kpl. | 2
34 | KNNR 4 0312-01 | SST- S3 - 5 | Kurki gazowe przelotowe o śr. 15 mm o połączeniach gwintowanych- przy kuchenkach | szt. | 6
35 | KNNR 4 0312-02 | SST- S3 - 5 | Kurki gazowe przelotowe o śr. 20 mm o połączeniach gwintowanych- przy kotłach | szt. | 6
36 | KNNR 4 0312-02 | SST- S3 - 5 | Filtry do gazu o śr. 20 mm o połączeniach gwintowanych - przy kotłach | szt. | 6
37 | KNNR 4 0312-03 | SST- S3 - 5 | Kurki gazowe przelotowe o śr. 25 mm o połączeniach gwintowanych- przed gazomierzami | szt. | 6
38 | KNNR 4 0314-06 | SST- S3 - 5 | Kuchnia gazowa 4-palnikowa z piekarnikiem gazowym o połączeniu na dwuzłączkę | szt. | 6
39 | KNR-W 2-02 1517-01 | SST- S3 - 5 | Dwukrotne malowanie farbą ftalową rur stalowych o śr. do 50 mm | m | 123
40 | KNNR 4 0307-02 | SST- S3 - 5 | Próba instalacji gazowej na ciśnienie dla wykonawcy i dostawcy gazu przed gazomierzem w budynkach mieszkalnych - śr. rurociągu do 65 mm | prob. | 1
41 | KNNR 4 0307-01 | SST- S3 - 5 | Próba instalacji gazowej na ciśnienie dla wykonawcy i dostawcy gazu za gazomierzem w budynkach mieszkalnych | lokal. | 6
42 | KNR-W 2-19 0217-01 | SST- S3 - 5 | Przejścia przez stropy z betonu żwirowego o grubości 30 cm dla rur gazowych Dn 40 mm w tulejach z rur stalowych o śr. 65 mm | przej. | 1
43 | KNR-W 2-19 0216-09 | SST- S3 - 5 | Przejścia gazociągu przez ściany murowane grubości 3 cegły dla przyłączy o śr. nominalnej 50 mm w tulejach z rur stalowych o śr. 80 mm | przej. | 1
44 | KNR-W 2-19 0216-01 | SST- S3 - 5 | Przejścia gazociągu przez ściany murowane grubości 1 cegły dla przyłączy o śr. nominalnej 50 mm w tulejach z rur stalowych o śr. 80 mm | przej. | 1
45 | KNR-W 2-19 0216-09 | SST- S3 - 5 | Przejścia przez ściany murowane grubości 3 cegły dla rur gazowych Dn 25 mm w tulejach z rur stalowych o śr. 40 mm | przej. | 5
46 | KNR-W 2-19 0216-05 | SST- S3 - 5 | Przejścia przez ściany murowane grubości 2 cegły dla rur gazowych Dn 25 mm w tulejach z rur stalowych o śr. 40 mm | przej. | 1
47 | Uproszczona | SST- S3 - 5 | Opinia kominiarska oceniająca drożność kanałów spalinowych i wentylacyjnych potwierdzona protokołem | kpl. | 6
| 45330000-9 |  | Elementy powietrzno-spalinowe dla kotłów kondensacyjnych
48 | analiza indywidualna | SST- S3 - 5 | Mieszkanie nr M1; adapter do kotła, rura pozioma koncentryczna powietrzno-spalinowa fi 60/100 mm L=0,5 m, rura pionowa koncentryczna powietrzno-spalinowa fi 60/100 mm L=6,0 m , przepust dachowy systemowy fi100 mm z kołnierzem przeciwdeszczowym dla dachów o kącie 20-35%, systemowe zakończenie przewodu koncentrycznego z czerpnią powietrza,kolana, złaczki, uszczelki + izolacja z wełny gr 20 mm z płaszczem aluminiowym na rurze powietrzno-spalinowej fi 60/100 L=1,7 m [nieogrzewane poddasze] | kpl. | 1
49 | analiza indywidualna | SST- S3 - 5 | Mieszkanie nr M2; adapter do kotła, rura pozioma koncentryczna powietrzno-spalinowa fi 60/100 mm L=0,8 m, rura pionowa koncentryczna powietrzno-spalinowa fi 60/100 mm L=6,0 m ,przepust dachowy systemowy fi100 mm z kołnierzem przeciwdeszczowym dla dachów o kącie 20-35%, systemowe zakończenie przewodu koncentrycznego z czerpnią powietrza,kolana, złaczki, uszczelki + izolacja z wełny gr 20 mm z płaszczem aluminiowym na rurze powietrzno-spalinowej fi 60/100 L=1,8 m [nieogrzewane poddasze] | kpl. | 1
50 | analiza indywidualna | SST- S3 - 5 | Mieszkanie nr M3; adapter do kotła, rura pozioma koncentryczna powietrzno-spalinowa fi 60/100 mm L=0,5 m, rura pionowa koncentryczna powietrzno-spalinowa fi 60/100 mm L=6,0 m , przepust dachowy systemowy fi100 mm z kołnierzem przeciwdeszczowym dla dachów o kącie 20-35%, systemowe zakończenie przewodu koncentrycznego z czerpnią powietrza,kolana, złaczki, uszczelki + izolacja z wełny gr 20 mm z płaszczem aluminiowym na rurze powietrzno-spalinowej fi 60/100 L=1,8 m [nieogrzewane poddasze] | kpl. | 1
51 | analiza indywidualna | SST- S3 - 5 | Mieszkanie nr M4; adapter do kotła, rura pionowa koncentryczna powietrzno-spalinowa fi 60/100 mm L=3,0 m , przepust dachowy systemowy fi100 mm z kołnierzem przeciwdeszczowym dla dachów o kącie 20-35%, systemowe zakończenie przewodu koncentrycznego z czerpnią powietrza, złaczki, uszczelki + izolacja z wełny gr 20 mm z płaszczem aluminiowym na rurze powietrzno-spalinowej fi 60/100 L=1,7 m [nieogrzewane poddasze] | kpl. | 1
52 | analiza indywidualna | SST- S3 - 5 | Mieszkanie nr M5; adapter do kotła, rura pionowa koncentryczna powietrzno-spalinowa fi 60/100 mm L=3,0 m , przepust dachowy systemowy fi100 mm z kołnierzem przeciwdeszczowym dla dachów o kącie 20-35%, systemowe zakończenie przewodu koncentrycznego z czerpnią powietrza, złaczki, uszczelki + izolacja z wełny gr 20 mm z płaszczem aluminiowym na rurze powietrzno-spalinowej fi 60/100 L=1,8 m [nieogrzewane poddasze] | kpl. | 1
53 | analiza indywidualna | SST- S3 - 5 | Mieszkanie nr M6; adapter do kotła, rura pionowa koncentryczna powietrzno-spalinowa fi 60/100 mm L=3,0 m ,przepust dachowy systemowy fi100 mm z kołnierzem przeciwdeszczowym dla dachów o kącie 20-35%, systemowe zakończenie przewodu koncentrycznego z czerpnią powietrza, złaczki, uszczelki + izolacja z wełny gr 20 mm z płaszczem aluminiowym na rurze powietrzno-spalinowej fi 60/100 L=1,8 m [nieogrzewane poddasze] | kpl. | 1
54 | KNR 7-28 0203-09 | SST- S3 - 5 | Przebicie otworów dla przewodów spalinowych o średnicy do 150 mm w ścianach lub stropach o grubości do 2 ceg. | otw. | 9
Razem
WARTOŚĆ KOSZTORYSU OFERTOWEGO (NETTO)
PODATEK VAT W WYSOKOŚCI …...............%
RAZEM WARTOŚĆ KOSZTORYSU OFERTOWEGO