## Serwer typ1
Projekt „Podniesienie poziomu cyberbezpieczeństwa w Podkarpackim Urzędzie Wojewódzkim w Rzeszowie oraz w jednostkach podległych” realizowany w ramach Inwestycji C3.1.1. Krajowego Planu Odbudowy i Zwiększania Odporności. Porozumienie o powierzenie grantu KPOD.05.10-CR.01-001/24/0035/ KPOD.05.10-CR.01-001/25/2025
Serwer Typ 1
Element konfiguracji | Wymagania minimalne | Ilość
Obudowa | Maksymalnie 2U RACK 19 cali (wraz z szynami montażowymi oraz ramieniem do prowadzenia kabli) | 3
Serwer wyposażony w zamykany, zdejmowany panel przedni chroniący przed nieuprawionym dostępem do dysków
Serwer wyposażony w czujniki otwarcia obudowy współpracującego z BIOS/UEFI.
Zainstalowany moduł TPM 2.0.
Procesor | Dwa procesory, x86 - 64 bity, minimum 12 rdzeni fizycznych (na procesor), obsługa min. 24 wątków(na procesor), taktowanie bazowe min. 2,2 GHz, wsparcie dla pamięci DDR5, obsługa wirtualizacji sprzętowej, procesor przestosowany do pracy w konfiguracji dwuprocesorowej osiągający w testach SPECrate2017_int_base powyżej 283 punktów w konfiguracji dwuprocesorowej. W przypadku zaoferowania procesora równoważnego, wynik testu musi być opublikowany na stronie www.spec.org.
płyta główna wspierająca zastosowanie procesorów od 8 do 86 rdzeniowych
Liczba procesorów | Min. 2 procesory
Pamięć operacyjna | 128 GB RDIMM DDR5 6400 MT/s
Płyta główna z minimum 32 slotami na pamięć i umożliwiająca instalację do minimum 8TB.
Zabezpieczenia pamięci RAM | Advanced ECC, ADDDC, Mirroring lub Memory mirroring, ECC, SDDC, ADDDC lub równoważne
Sloty rozszerzeń | 3 aktywne gniazda PCI-Express generacji 5, w tym min. 1 slot x16 (szybkość slotu – bus width) pełnej wysokości (full height).
Możliwość rozbudowy do 8 slotów PCI-Express generacji 5.
Dysk twardy | Zatoki dyskowe gotowe do zainstalowania 8 dysków SFF typu Hot Swap, NVMe 2,5” lub 12 dysków EDSFF Hot Swap. W dostarczonej konfiguracji klatka na dyski 8x 2,5” lub 12xEDSFF jest podłączona Direct bez kontrolera RAID, gdzie każdy dysk jest podłączamy 4 liniami.
Zainstalowane 3 dyski 1,92TB NVMe (min. Gen4) Read-Intenisve
W chwili dostawy serwer musi posiadać zainstalowane minimum 2 sztuki dysków M.2 NVMe/M.2 SSD hot-swap o pojemności przynajmniej 480GB sterowanych dedykowanym kontrolerem sprzętowym umożliwiającym redundancję raid-1.
Kontroler | Możliwość wyposażenia serwera w kontroler sprzętowy z min. 8GB cache z mechanizmem podtrzymywania zawartości pamięci cache w razie braku zasilania, zapewniający obsługę 16 napędów dyskowych NVMe/SAS oraz obsługujący poziomy: RAID 0/1/10/5/50/6/60.
Kontroler umożliwiający pracę z dyskami w trybach RAID i JBOD jednocześnie
Interfejsy sieciowe | Zainstalowana przynajmniej jedna dwuportowa karta 10Gb/25Gb wyposażona w dedykowane wkładki 25Gbs. Wymagana funkcjonalność portów 10/25Gbs: sprzętowa obsługa protokołów VXLAN, NVGRE, GENEVE, funkcjonalność RoCEv2, obsługa ruchu sieciowego z podziałem na poszczególne maszyny wirtualne poprzez bezpośrednie przypisanie maszyn wirtualnych do karty - obsługa do 256 przypisań. Karta sieciowa nie może zajmować jakichkolwiek slotów PCIe wymienionych w punkcie Dodatkowe sloty I/O. Jeden port RJ-45 o przepustowości 1GbE dedykowany dla karty zarządzającej. Dodatkowo 4 porty ​Ethernet 1Gb BASE-T oraz dwuportowa karta 10Gb/25Gb wyposażona w dedykowane wkładki 25Gbs.
Karta graficzna | Zintegrowana karta graficzna z minimum 16MB pamięci osiągająca rozdzielczość 1920x1200 przy 60 Hz
Porty | 4 x USB 3.0 (w tym 1 port wewnętrzny)
1x VGA
1x dedykowany port USB z przodu serwera dedykowany do zarządzania.
Możliwość rozbudowy o:
- dodatkowy port typu Mini DisplayPort dostępny z przodu serwera
- port szeregowy typu DB9/DE-9 (9 pinowy), wyprowadzony na zewnątrz obudowy bez pośrednictwa portu USB/RJ45
Napęd | Możliwość instalacji wewnętrznego napędu DVD-ROM lub DVD-RW. Zamawiający dopuszcza zastosowanie zewnętrznego napędu DVD-ROM lub DVD-RW podłączanego przez port USB w przypadku gdy konstrukcja serwera nie przewiduje możliwości instalacji napędu wewnętrznego.
Diagnostyka | Serwer jest wyposażony w zestaw diod LED statusu zlokalizowanych na przednim panelu obudowy, sygnalizujących zmianę stanu lub wystąpienie błędu dla poszczególnych komponentów (procesory, pamięć, wentylatory, interfejsy sieciowe, zasilacze, karty rozszerzeń, temperatura).
Zasilacz | 2 szt., typu Hot-plug, redundantne, każdy o mocy minimum 1000W certyfikatem minimum Titanium. Moc pojedynczego zasilacza musi być wystarczająca do zasilenia serwera w oferowanej konfiguracji..
Karta/moduł zarządzający | Niezależna od system operacyjnego, zintegrowana z płytą główną serwera lub jako dodatkowa karta w slocie PCI Express, jednak nie może ona powodować zmniejszenia mininmalnej liczby gniazd PCIe w serwerze, posiadająca minimalną funkcjonalność:
· monitorowanie podzespołów serwera: temperatura, zasilacze, wentylatory, procesory, pamięć RAM, kontrolery macierzowe i dyski(fizyczne i logiczne), karty sieciowe
· wparcie dla agentów zarządzających oraz możliwość pracy w trybie bezagentowym – bez agentów zarządzania instalowanych w systemie operacyjnym z generowaniem alertów SNMP
· dostęp do karty zarządzającej poprzez
- dedykowany port RJ45 z tyłu serwera lub
- przez współdzielony port zintegrowanej karty sieciowej serwera
dostęp do karty możliwy
- z poziomu przeglądarki webowej (GUI)
- poprzez interfejs IPMI 2.0 (Intelligent Platform Management Interface)
· wbudowane narzędzia diagnostyczne
· zdalna konfiguracji serwera(BIOS) i instalacji systemu operacyjnego
· obsługa mechanizmu remote support - automatyczne połączenie karty z serwisem producenta sprzętu, automatyczne przesyłanie alertów, zgłoszeń serwisowych i zdalne monitorowanie
· wbudowany mechanizm logowania zdarzeń serwera i karty zarządzającej w tym włączanie/wyłączanie serwera, restart, zmiany w konfiguracji, logowanie użytkowników
· przesyłanie alertów poprzez e-mail oraz przekierowanie SNMP Traps
· wirtualna zadalna konsola, tekstowa i graficzna, z dostępem do myszy i klawiatury i możliwością podłączenia wirtualnych napędów CD/DVD i USB
· mechanizm przechwytywania, nagrywania i odtwarzania sekwencji video dla ostatniej awarii i ostatniego startu serwera a także nagrywanie na żądanie
· monitorowanie zasilania oraz zużycia energii przez serwer w czasie rzeczywistym z możliwością graficznej prezentacji
· konfiguracja maksymalnego poziomu pobieranej mocy przez serwer (capping)
· zdalna aktualizacja oprogramowania (firmware)
· możliwość równoczesnej obsługi przez 6 administratorów
· wsparcie dla Microsoft Active Directory
· obsługa SSL
· wsparcie dla IPv4 oraz iPv6, obsługa SNMP v3 oraz RESTful API
· możliwość autokonfiguracji sieci karty zarządzającejj (DNS/DHCP)
Wsparcie dla systemów operacyjnych i systemów wirtualizacyjnych | Microsoft Windows Server 2022, 2025
Ubuntu 22.04.5 (6.8), 24.04 LTS
Red Hat Enterprise Linux (RHEL) 9.4 oraz 10.0
SUSE Linux Enterprise Server (SLES) 15 SP6
VMware ESXi 8.0U3, 9.0
Urządzenia hot swap | Dyski twarde, zasilacze, wentylatory.
Wsparcie techniczne | Minimum 3-letnia gwarancja producenta na części, robociznę i naprawę w miejscu instalacji typu On-Site z 24 godzinnym czasem reakcji na zgłoszenie. Rozpoczęcie naprawy w miejscu instalacji w ciągu następnego dnia roboczego od zgłoszeni. Uszkodzone w trakcie trwania gwarancji dyski twarde pozostają własnością Zamawiającego. Usługi gwarancji oraz wsparcia technicznego muszą być świadczone przez autoryzowany serwis producenta oferowanych urządzeń.
Inne | Urządzenia muszą być fabrycznie nowe zakupione w oficjalnym kanale dystrybucyjnym producenta. Na żądanie Zamawiającego, Wykonawca musi przedstawić oświadczenie producenta oferowanego serwera, potwierdzające pochodzenie urządzenia z oficjalnego kanału dystrybucyjnego producenta.
Wymagane są dokumenty poświadczające, że sprzęt jest produkowany zgodnie z normami ISO 9001 oraz ISO 14001 lub równoważnymi.
Deklaracja zgodności CE.

## Serwer typ2
Projekt „Podniesienie poziomu cyberbezpieczeństwa w Podkarpackim Urzędzie Wojewódzkim w Rzeszowie oraz w jednostkach podległych” realizowany w ramach Inwestycji C3.1.1. Krajowego Planu Odbudowy i Zwiększania Odporności. Porozumienie o powierzenie grantu KPOD.05.10-CR.01-001/24/0035/ KPOD.05.10-CR.01-001/25/2025
Serwer Typ 2
Element konfiguracji | Wymagania minimalne | Ilość
Obudowa | Maksymalnie 2U RACK 19 cali (wraz z szynami montażowymi oraz ramieniem do prowadzenia kabli) | 3
Serwer wyposażony w zamykany, zdejmowany panel przedni chroniący przed nieuprawionym dostępem do dysków
Serwer wyposażony w czujniki otwarcia obudowy współpracującego z BIOS/UEFI.
Zainstalowany moduł TPM 2.0.
Procesor | Dwa procesory, x86 - 64 bity, minimum 12 rdzeni fizycznych (na procesor), obsługa min. 24 wątków(na procesor), taktowanie bazowe min. 2,2 GHz, wsparcie dla pamięci DDR5, obsługa wirtualizacji sprzętowej, procesor przestosowany do pracy w konfiguracji dwuprocesorowej osiągający w testach SPECrate2017_int_base powyżej 283 punktów w konfiguracji dwuprocesorowej. W przypadku zaoferowania procesora równoważnego, wynik testu musi być opublikowany na stronie www.spec.org.
płyta główna wspierająca zastosowanie procesorów od 8 do 86 rdzeniowych
Liczba procesorów | Min. 2 procesory
Pamięć operacyjna | 128 GB RDIMM DDR5 6400 MT/s
Płyta główna z minimum 32 slotami na pamięć i umożliwiająca instalację do minimum 8TB.
Zabezpieczenia pamięci RAM | Advanced ECC, ADDDC, Mirroring lub Memory mirroring, ECC, SDDC, ADDDC lub równoważne
Sloty rozszerzeń | 3 aktywne gniazda PCI-Express generacji 5, w tym min. 1 slot x16 (szybkość slotu – bus width) pełnej wysokości (full height).
Możliwość rozbudowy do 8 slotów PCI-Express generacji 5.
Dysk twardy | Zatoki dyskowe gotowe do zainstalowania 8 dysków SFF typu Hot Swap, SAS/SATA/SSD, 2,5”
Zainstalowane 8 dysków 1.2TB 10K SAS 12Gb Hot Swap 512n
W chwili dostawy serwer musi posiadać zainstalowane minimum 2 sztuki dysków M.2 NVMe/M.2 SSD hot-swap o pojemności przynajmniej 480GB sterowanych dedykowanym kontrolerem sprzętowym umożliwiającym redundancję raid-1.
Kontroler | Serwer wyposażony w kontroler sprzętowy z min. 4GB cache z mechanizmem podtrzymywania zawartości pamięci cache w razie braku zasilania, zapewniający obsługę 8 napędów dyskowych NVMe/SAS oraz obsługujący poziomy: RAID 0/1/10/5/50/6/60.
Kontroler umożliwiający pracę z dyskami w trybach RAID i JBOD jednocześnie
Kontroler RAID nie może zajmować slotów PCI-e opisanych w punkcie „Sloty rozszerzeń”
Interfejsy sieciowe | Zainstalowana przynajmniej jedna dwuportowa karta 10Gb/25Gb wyposażona w dedykowane wkładki 10Gbs. Wymagana funkcjonalność portów 10/25Gbs: sprzętowa obsługa protokołów VXLAN, NVGRE, GENEVE, funkcjonalność RoCEv2, obsługa ruchu sieciowego z podziałem na poszczególne maszyny wirtualne poprzez bezpośrednie przypisanie maszyn wirtualnych do karty - obsługa do 256 przypisań. Karta sieciowa nie może zajmować jakichkolwiek slotów PCIe wymienionych w punkcie Dodatkowe sloty I/O. Jeden port RJ-45 o przepustowości 1GbE dedykowany dla karty zarządzającej. Dodatkowo 4 porty ​Ethernet 1Gb BASE-T.
Karta graficzna | Zintegrowana karta graficzna z minimum 16MB pamięci osiągająca rozdzielczość 1920x1200 przy 60 Hz
Porty | 4 x USB 3.0 (w tym 1 port wewnętrzny)
1x VGA
1x dedykowany port USB z przodu serwera dedykowany do zarządzania.
Możliwość rozbudowy o:
- dodatkowy port typu Mini DisplayPort dostępny z przodu serwera
- port szeregowy typu DB9/DE-9 (9 pinowy), wyprowadzony na zewnątrz obudowy bez pośrednictwa portu USB/RJ45
Napęd | Możliwość instalacji wewnętrznego napędu DVD-ROM lub DVD-RW. Zamawiający dopuszcza zastosowanie zewnętrznego napędu DVD-ROM lub DVD-RW podłączanego przez port USB w przypadku gdy konstrukcja serwera nie przewiduje możliwości instalacji napędu wewnętrznego.
Diagnostyka | Serwer jest wyposażony w zestaw diod LED statusu zlokalizowanych na przednim panelu obudowy, sygnalizujących zmianę stanu lub wystąpienie błędu dla poszczególnych komponentów (procesory, pamięć, wentylatory, interfejsy sieciowe, zasilacze, karty rozszerzeń, temperatura).
Zasilacz | 2 szt., typu Hot-plug, redundantne, każdy o mocy minimum 1000W certyfikatem minimum Titanium. Moc pojedynczego zasilacza musi być wystarczająca do zasilenia serwera w oferowanej konfiguracji..
Karta/moduł zarządzający | Niezależna od system operacyjnego, zintegrowana z płytą główną serwera lub jako dodatkowa karta w slocie PCI Express, jednak nie może ona powodować zmniejszenia mininmalnej liczby gniazd PCIe w serwerze, posiadająca minimalną funkcjonalność:
· monitorowanie podzespołów serwera: temperatura, zasilacze, wentylatory, procesory, pamięć RAM, kontrolery macierzowe i dyski(fizyczne i logiczne), karty sieciowe
· wparcie dla agentów zarządzających oraz możliwość pracy w trybie bezagentowym – bez agentów zarządzania instalowanych w systemie operacyjnym z generowaniem alertów SNMP
· dostęp do karty zarządzającej poprzez
- dedykowany port RJ45 z tyłu serwera lub
- przez współdzielony port zintegrowanej karty sieciowej serwera
dostęp do karty możliwy
- z poziomu przeglądarki webowej (GUI)
- poprzez interfejs IPMI 2.0 (Intelligent Platform Management Interface)
· wbudowane narzędzia diagnostyczne
· zdalna konfiguracji serwera(BIOS) i instalacji systemu operacyjnego
· obsługa mechanizmu remote support - automatyczne połączenie karty z serwisem producenta sprzętu, automatyczne przesyłanie alertów, zgłoszeń serwisowych i zdalne monitorowanie
· wbudowany mechanizm logowania zdarzeń serwera i karty zarządzającej w tym włączanie/wyłączanie serwera, restart, zmiany w konfiguracji, logowanie użytkowników
· przesyłanie alertów poprzez e-mail oraz przekierowanie SNMP Traps
· wirtualna zadalna konsola, tekstowa i graficzna, z dostępem do myszy i klawiatury i możliwością podłączenia wirtualnych napędów CD/DVD i USB
· mechanizm przechwytywania, nagrywania i odtwarzania sekwencji video dla ostatniej awarii i ostatniego startu serwera a także nagrywanie na żądanie
· monitorowanie zasilania oraz zużycia energii przez serwer w czasie rzeczywistym z możliwością graficznej prezentacji
· konfiguracja maksymalnego poziomu pobieranej mocy przez serwer (capping)
· zdalna aktualizacja oprogramowania (firmware)
· możliwość równoczesnej obsługi przez 6 administratorów
· wsparcie dla Microsoft Active Directory
· obsługa SSL
· wsparcie dla IPv4 oraz iPv6, obsługa SNMP v3 oraz RESTful API
· możliwość autokonfiguracji sieci karty zarządzającejj (DNS/DHCP)
Wsparcie dla systemów operacyjnych i systemów wirtualizacyjnych | Microsoft Windows Server 2022, 2025
Ubuntu 22.04.5 (6.8), 24.04 LTS
Red Hat Enterprise Linux (RHEL) 9.4 oraz 10.0
SUSE Linux Enterprise Server (SLES) 15 SP6
VMware ESXi 8.0U3, 9.0
Urządzenia hot swap | Dyski twarde, zasilacze, wentylatory.
Wsparcie techniczne | Minimum 3-letnia gwarancja producenta na części, robociznę i naprawę w miejscu instalacji typu On-Site z 24 godzinnym czasem reakcji na zgłoszenie. Rozpoczęcie naprawy w miejscu instalacji w ciągu następnego dnia roboczego od zgłoszeni. Uszkodzone w trakcie trwania gwarancji dyski twarde pozostają własnością Zamawiającego. Usługi gwarancji oraz wsparcia technicznego muszą być świadczone przez autoryzowany serwis producenta oferowanych urządzeń.
Inne | Urządzenia muszą być fabrycznie nowe zakupione w oficjalnym kanale dystrybucyjnym producenta. Na żądanie Zamawiającego, Wykonawca musi przedstawić oświadczenie producenta oferowanego serwera, potwierdzające pochodzenie urządzenia z oficjalnego kanału dystrybucyjnego producenta.
Wymagane są dokumenty poświadczające, że sprzęt jest produkowany zgodnie z normami ISO 9001 oraz ISO 14001 lub równoważnymi.
Deklaracja zgodności CE.

## Serwer typ3
Projekt „Podniesienie poziomu cyberbezpieczeństwa w Podkarpackim Urzędzie Wojewódzkim w Rzeszowie oraz w jednostkach podległych” realizowany w ramach Inwestycji C3.1.1. Krajowego Planu Odbudowy i Zwiększania Odporności. Porozumienie o powierzenie grantu KPOD.05.10-CR.01-001/24/0035/ KPOD.05.10-CR.01-001/25/2025
Serwer Typ 3
Element konfiguracji | Wymagania minimalne | Ilość
Obudowa | Maksymalnie 2U RACK 19 cali (wraz z szynami montażowymi oraz ramieniem do prowadzenia kabli) | 1
Serwer wyposażony w zamykany, zdejmowany panel przedni chroniący przed nieuprawionym dostępem do dysków
Serwer wyposażony w czujniki otwarcia obudowy współpracującego z BIOS/UEFI.
Zainstalowany moduł TPM 2.0.
Procesor | Dwa procesory, x86 - 64 bity, minimum 12 rdzeni fizycznych (na procesor), obsługa min. 24 wątków(na procesor), taktowanie bazowe min. 2,2 GHz, wsparcie dla pamięci DDR5, obsługa wirtualizacji sprzętowej, procesor przestosowany do pracy w konfiguracji dwuprocesorowej osiągający w testach SPECrate2017_int_base powyżej 283 punktów w konfiguracji dwuprocesorowej. W przypadku zaoferowania procesora równoważnego, wynik testu musi być opublikowany na stronie www.spec.org.
płyta główna wspierająca zastosowanie procesorów od 8 do 86 rdzeniowych
Liczba procesorów | Min. 2 procesory
Pamięć operacyjna | 128 GB RDIMM DDR5 6400 MT/s
Płyta główna z minimum 32 slotami na pamięć i umożliwiająca instalację do minimum 8TB.
Zabezpieczenia pamięci RAM | Advanced ECC, ADDDC, Mirroring lub Memory mirroring, ECC, SDDC, ADDDC lub równoważne
Sloty rozszerzeń | 3 aktywne gniazda PCI-Express generacji 5, w tym min. 1 slot x16 (szybkość slotu – bus width) pełnej wysokości (full height).
Możliwość rozbudowy do 8 slotów PCI-Express generacji 5.
Dysk twardy | Zatoki dyskowe gotowe do zainstalowania 8 dysków SFF typu Hot Swap, SAS/SATA/SSD, 2,5”
Zainstalowane 8 dysków 1.2TB 10K SAS 12Gb Hot Swap 512n
W chwili dostawy serwer musi posiadać zainstalowane minimum 2 sztuki dysków M.2 NVMe/M.2 SSD hot-swap o pojemności przynajmniej 480GB sterowanych dedykowanym kontrolerem sprzętowym umożliwiającym redundancję raid-1.
Kontroler | Serwer wyposażony w kontroler sprzętowy z min. 4GB cache z mechanizmem podtrzymywania zawartości pamięci cache w razie braku zasilania, zapewniający obsługę 8 napędów dyskowych NVMe/SAS oraz obsługujący poziomy: RAID 0/1/10/5/50/6/60.
Kontroler umożliwiający pracę z dyskami w trybach RAID i JBOD jednocześnie
Kontroler RAID nie może zajmować slotów PCI-e opisanych w punkcie „Sloty rozszerzeń”
Interfejsy sieciowe | Zainstalowana przynajmniej jedna dwuportowa karta 10Gb/25Gb wyposażona w dedykowane wkładki 10Gbs. Wymagana funkcjonalność portów 10/25Gbs: sprzętowa obsługa protokołów VXLAN, NVGRE, GENEVE, funkcjonalność RoCEv2, obsługa ruchu sieciowego z podziałem na poszczególne maszyny wirtualne poprzez bezpośrednie przypisanie maszyn wirtualnych do karty - obsługa do 256 przypisań. Karta sieciowa nie może zajmować jakichkolwiek slotów PCIe wymienionych w punkcie Dodatkowe sloty I/O. Jeden port RJ-45 o przepustowości 1GbE dedykowany dla karty zarządzającej. Dodatkowo 4 porty ​Ethernet 1Gb BASE-T.
Karty FC | Minimum 2 porty FC 32GB na jednej karcie FC.
Karta graficzna | Zintegrowana karta graficzna z minimum 16MB pamięci osiągająca rozdzielczość 1920x1200 przy 60 Hz
Porty | 4 x USB 3.0 (w tym 1 port wewnętrzny)
1x VGA
1x dedykowany port USB z przodu serwera dedykowany do zarządzania.
Możliwość rozbudowy o:
- dodatkowy port typu Mini DisplayPort dostępny z przodu serwera
- port szeregowy typu DB9/DE-9 (9 pinowy), wyprowadzony na zewnątrz obudowy bez pośrednictwa portu USB/RJ45
Napęd | Możliwość instalacji wewnętrznego napędu DVD-ROM lub DVD-RW. Zamawiający dopuszcza zastosowanie zewnętrznego napędu DVD-ROM lub DVD-RW podłączanego przez port USB w przypadku gdy konstrukcja serwera nie przewiduje możliwości instalacji napędu wewnętrznego.
Diagnostyka | Serwer jest wyposażony w zestaw diod LED statusu zlokalizowanych na przednim panelu obudowy, sygnalizujących zmianę stanu lub wystąpienie błędu dla poszczególnych komponentów (procesory, pamięć, wentylatory, interfejsy sieciowe, zasilacze, karty rozszerzeń, temperatura).
Zasilacz | 2 szt., typu Hot-plug, redundantne, każdy o mocy minimum 1000W certyfikatem minimum Titanium. Moc pojedynczego zasilacza musi być wystarczająca do zasilenia serwera w oferowanej konfiguracji..
Karta/moduł zarządzający | Niezależna od system operacyjnego, zintegrowana z płytą główną serwera lub jako dodatkowa karta w slocie PCI Express, jednak nie może ona powodować zmniejszenia mininmalnej liczby gniazd PCIe w serwerze, posiadająca minimalną funkcjonalność:
· monitorowanie podzespołów serwera: temperatura, zasilacze, wentylatory, procesory, pamięć RAM, kontrolery macierzowe i dyski(fizyczne i logiczne), karty sieciowe
· wparcie dla agentów zarządzających oraz możliwość pracy w trybie bezagentowym – bez agentów zarządzania instalowanych w systemie operacyjnym z generowaniem alertów SNMP
· dostęp do karty zarządzającej poprzez
- dedykowany port RJ45 z tyłu serwera lub
- przez współdzielony port zintegrowanej karty sieciowej serwera
dostęp do karty możliwy
- z poziomu przeglądarki webowej (GUI)
- poprzez interfejs IPMI 2.0 (Intelligent Platform Management Interface)
· wbudowane narzędzia diagnostyczne
· zdalna konfiguracji serwera(BIOS) i instalacji systemu operacyjnego
· obsługa mechanizmu remote support - automatyczne połączenie karty z serwisem producenta sprzętu, automatyczne przesyłanie alertów, zgłoszeń serwisowych i zdalne monitorowanie
· wbudowany mechanizm logowania zdarzeń serwera i karty zarządzającej w tym włączanie/wyłączanie serwera, restart, zmiany w konfiguracji, logowanie użytkowników
· przesyłanie alertów poprzez e-mail oraz przekierowanie SNMP Traps
· wirtualna zadalna konsola, tekstowa i graficzna, z dostępem do myszy i klawiatury i możliwością podłączenia wirtualnych napędów CD/DVD i USB
· mechanizm przechwytywania, nagrywania i odtwarzania sekwencji video dla ostatniej awarii i ostatniego startu serwera a także nagrywanie na żądanie
· monitorowanie zasilania oraz zużycia energii przez serwer w czasie rzeczywistym z możliwością graficznej prezentacji
· konfiguracja maksymalnego poziomu pobieranej mocy przez serwer (capping)
· zdalna aktualizacja oprogramowania (firmware)
· możliwość równoczesnej obsługi przez 6 administratorów
· wsparcie dla Microsoft Active Directory
· obsługa SSL
· wsparcie dla IPv4 oraz iPv6, obsługa SNMP v3 oraz RESTful API
· możliwość autokonfiguracji sieci karty zarządzającejj (DNS/DHCP)
Wsparcie dla systemów operacyjnych i systemów wirtualizacyjnych | Microsoft Windows Server 2022, 2025
Ubuntu 22.04.5 (6.8), 24.04 LTS
Red Hat Enterprise Linux (RHEL) 9.4 oraz 10.0
SUSE Linux Enterprise Server (SLES) 15 SP6
VMware ESXi 8.0U3, 9.0
Urządzenia hot swap | Dyski twarde, zasilacze, wentylatory.
Wsparcie techniczne | Minimum 3-letnia gwarancja producenta na części, robociznę i naprawę w miejscu instalacji typu On-Site z 24 godzinnym czasem reakcji na zgłoszenie. Rozpoczęcie naprawy w miejscu instalacji w ciągu następnego dnia roboczego od zgłoszeni. Uszkodzone w trakcie trwania gwarancji dyski twarde pozostają własnością Zamawiającego. Usługi gwarancji oraz wsparcia technicznego muszą być świadczone przez autoryzowany serwis producenta oferowanych urządzeń.
Inne | Urządzenia muszą być fabrycznie nowe zakupione w oficjalnym kanale dystrybucyjnym producenta. Na żądanie Zamawiającego, Wykonawca musi przedstawić oświadczenie producenta oferowanego serwera, potwierdzające pochodzenie urządzenia z oficjalnego kanału dystrybucyjnego producenta.
Wymagane są dokumenty poświadczające, że sprzęt jest produkowany zgodnie z normami ISO 9001 oraz ISO 14001 lub równoważnymi.
Deklaracja zgodności CE.