## Przedmiar
Rodos 8.0.0.49 [L602511]
Przedmiar
Ul. Wyzwolenia 9/5
Nr | Podstawa | Opis robót | Jm | Ilość
1 | 2 | 3 | 4 | 5
1 Roboty budowlane i instalacyjne
1 | Kalkulacja indywidualna | Przerobienie instalacji wod-kan. pod wymianę ścian działowych wraz z wykonaniem podejść pod urządzenia sanitarne | kpl | 1
2 | KNP 5 0509/02.2 | Zdjęcie grzejników c.o. stalowych o powierzchni ogrzewalnej do 2,5m2 | kpl | 6
3 | KNP 5 0509/02.2 | Zawieszenie grzejników c.o. stalowych o powierzchni ogrzewalnej do 2,5m2 | kpl | 6
4 | KNR-W 2-15 0406/01 | Próby szczelności instalacji centralnego ogrzewania z rur stalowych i miedzianych w budynkach mieszkalnych - potwierdzona protokołem | urządzeń | 6
5 | KNR-W 4-01 0353/04 | Wykucie z muru ościeżnic drewnianych o powierzchni do 2m2 | szt | 4
6 | NNRNKB 2 0160/01 | Ułożenie nadproży prefabrykowanych (typ L-19) | m | 7.2
|  | 2,4*3 | m | 7.2
7 | KNR-W 4-01 0346/03 | Rozebranie ścianek z cegieł grubości 1/2 cegły na zaprawie cementowo-wapiennej | m2 | 23.177
|  | 2,98*2,44 | m2 | 7.271
|  | 1,66*2,88 | m2 | 4.781
|  | 2,98*2,60 | m2 | 7.748
|  | 1,10*3,07 | m2 | 3.377
8 | KNR 4-01 0304/01.1 | Uzupełnienie ścianek lub zamurowań otworów w ścianach z cegły na zaprawie cementowo-wapiennej | m3 | 0.12
|  | 1/2 cegły 1,00*1,00*0,12 | m3 | 0.12
9 | KNR-W 4-01 0701/05 | Odbicie tynków wewnętrznych na ścianach, filarach, pilastrach o powierzchni odbijanych tynków ponad 5m2 z zaprawy cementowo-wapiennej | m2 | 153.96
|  | 4,87*3,00 | m2 | 14.61
|  | 6,17*3,00 | m2 | 18.51
|  | (0,42+1,27)*3,00 | m2 | 5.07
|  | (4,08+4,92)*2*3,02 | m2 | 54.36
|  | 3,97*3,00 | m2 | 11.91
|  | (5,00*3)*2 | m2 | 30
|  | 4,59*3,00 | m2 | 13.77
|  | 1,91*3,00 | m2 | 5.73
10 | KNR 0-26 0642/03 | Tynki renowacyjne wykonywane ręcznie o grubości 2,5cm na ścianach płaskich wewnętrznych z cegły, pustaków ceramicznych, gazo i pianobetonów w pomieszczeniach o powierzchni ponad 5m2 | m2 | 212.69
|  | 3,39*3,00 | m2 | 10.17
|  | 3,00*3,00*2 | m2 | 18
|  | (2,10+2,88)*2 | m2 | 9.96
|  | (2,98*2,60)*2 | m2 | 15.5
|  | 1,70*3,00 | m2 | 5.1
|  | 4,87*3,00 | m2 | 14.61
|  | 6,17*3,00 | m2 | 18.51
|  | (0,42+1,27)*3,00 | m2 | 5.07
|  | (4,08+4,92)*2*3,02 | m2 | 54.36
|  | 3,97*3 | m2 | 11.91
|  | (5,00*3)*2 | m2 | 30
|  | (4,59*3,00) | m2 | 13.77
|  | 1,91*3,00 | m2 | 5.73
11 | KNR-W 4-01 0708/01.1 | Wykonanie tynków zwykłych wewnętrznych kategorii III na ościeżach o szerokości do 15cm, na podłożach z cegieł, pustaków ceramicznych, betonów, tynk z zaprawy cementowo-wapiennej | m | 24
12 | Kalkulacja indywidualna | Wykonanie wzmocnienia podłogowego pod konstrukcję ścian działowych (szyna stalowa zakotwiona w ścianach nośnych) | mb | 17.1
|  | 3,10+3,10+4,60+6,30 | mb | 17.1
13 | KNR 2-02 0121/03 | Ścianki działowe z płytek z betonu komórkowego grubości 12cm | m2 | 21.067
|  | 2,98*2,44+2,10*2,88+2,98*2,60 | m2 | 21.067
14 | KNR 0-27 0165/02 | Ścianki działowe budynków wielokondygnacyjnych z pustaków ceramicznych (pióro i wpust) o grubości 11,5cm | m2 | 32.007
|  | 6,17*2,98+4,51*3,02 | m2 | 32.007
15 | KSNR 2 0104/01 | Betonowanie konstrukcji niezbrojonych w deskowaniu tradycyjnym ław fundamentowych | m3 | 0.481
|  | (6,17+4,51)*0,15*0,30 | m3 | 0.481
16 | KNR 4-01 0701/11 | Odbicie tynków wewnętrznych o powierzchni ponad 5m2 na stropach płaskich, belkach, biegach i spocznikach schodowych z zaprawy cementowo-wapiennej | m2 | 65.11
17 | KNR 4-01 0429/05 | Rozbiórki podsufitek z desek nieotynkowanych stropów drewnianych | m2 | 65.11
18 | KNR 2-02 2011/02 | Okładziny gipsowo-kartonowe, pojedyncze na stropach na ruszcie metalowym, rozstaw profili nośnych 40cm | m2 | 65.11
19 | KNR 2-02 0613/03 | Izolacje cieplne i przeciwdźwiękowe poziome płytami z wełny mineralnej układanymi na sucho - jedna warstwa gr 15 cm | m2 | 65.11
20 | Kalkulacja indywidualna | Folia paroprzepuszczalna układana na belkach stropowych - kalkulacja własna wsp. do R- 0,20 | m2 | 65.11
21 | Kalkulacja indywidualna | Izolacje z folii polietylenowej szerokiej ułożonej na stropie drewnianym - kalkulacja własna wsp. do R- 0,20 | m2 | 65.11
22 | KNR 4-01 0808/07 | Rozbiórka posadzek stałodrzewnych jednolitych - parkiet | m2 | 38.82
23 | KNR 4-01 0428/01 | Rozebranie podłóg ślepych | m2 | 42.14
24 | KNR 4-01 0428/02 | Rozebranie podłóg białych na półwpust | m2 | 38.82
25 | KNR 4-01 0411/01 | Wymiana legarów na podsypce | m | 60
26 | KNR 4-01 0804/07 | Zerwanie posadzki cementowej | m2 | 19.58
27 | KNR 4-04 0406/01 | Rozebranie zasypki | m2 | 61.72
28 | KNR 2-02 0607/01 | Izolacja pozioma podposadzkowa przeciwwilgociowa i przeciwwodna z folii polietylenowej szerokiej | m2 | 65.11
29 | KNR 2-02 0609/03 | Izolacje poziome na wierzchu konstrukcji jednowarstwowe z płyt styropianowych na sucho FS 20, gr.10cm | m2 | 65.11
30 | KNR 2-02 0609/04 | Izolacje poziome na wierzchu konstrukcji, z płyt styropianowych na sucho FS20,gr 10cm- każda następna warstwa | m2 | 65.11
31 | KNR 4-01 0820/03 | Przybicie do podłóg płyt OSB gr. 18 mm | m2 | 38.82
32 | KNR 2-02 1106/07 | Posadzki cementowe wraz z cokolikami - dopłata za zbrojenie posadzki siatką stalową | m2 | 26.29
33 | KNR 2-02 1106/02 | Posadzki cementowe wraz z cokolikami zatarte na gładko grubości 25mm | m2 | 26.29
34 | KNR 2-02 1106/03 dopłata 3x | Posadzki cementowe wraz z cokolikami - pogrubienie posadzki o 1cm | m2 | 26.29
35 | KNR AT-27 0401/03 dopłata 2x | Izolacja podpłytkowa pozioma, przeciwwilgociowa grubości 1mm z polimerowej masy uszczelniającej (folii w płynie) wykonywana ręcznie | m2 | 26.29
36 | KNNR-W 2 1104/02 | Ościeżnice drewniane | m2 | 4.8
|  | (0,80*2,00)*2 | m2 | 3.2
|  | (0,80*2,00) | m2 | 1.6
37 | KNNR 2 1103/02 | Skrzydła drzwiowe płytowe wewnętrzne fabrycznie wykończone szklone | m2 | 4.8
|  | z dużą szybą (0,80*2,00)*2 | m2 | 3.2
|  | z małą szyba (0,80*2,00) | m2 | 1.6
38 | KNR-W 4-01 0921/16 | Założenie na nowym miejscu okuć drzwiowych - klamki z szyldami | szt | 3
39 | Kalkulacja indywidualna | Montaż kratki nawiewnej w skrzydle drzwiowym o pow. min 220cm2 | szt | 1
40 | Kalkulacja indywidualna | Demontaż podokienników lastryko | m | 5.16
|  | 2,16+1,80+1,20 | m | 5.16
41 | Kalkulacja indywidualna | Dostawa i montaż podokienników z konglomeratu o szer. 30 cm | m | 5.16
|  | 2,16+1,80+1,20 | m | 5.16
42 | KNR-W 2-15 0229/05.2 | Zlewozmywak z blachy nierdzewnej na szafce | szt | 1
43 | KNR-W 2-15 0218/03 | Syfon z tworzywa sztucznego podwójny o średnicy 50mm | szt | 1
44 | KNR-W 2-15 0137/01 | Baterie umywalkowe lub zmywakowe ścienne o średnicy nominalnej 15mm | szt | 1
45 | Kalkulacja indywidualna | Montaż brodzika wraz z kabiną natryskową | kpl | 1
46 | KNR 0-31 0111/06 | Baterie natryskowe o średnicy nominalnej 15mm montowane na ścianie w kabinie | szt | 1
47 | KSNR 4 0212/01 | Umywalki porcelanowe pojedyncze z syfonem gruszkowym z baterią umywalkową ścienną | kpl | 1
48 | KNR 2-15 0224/03 | Ustępy pojedyncze z płuczkami z tworzyw sztucznych lub porcelany "kompakt" | kpl | 1
49 | KNR-W 2-02 0610/03 | Podkłady polistyrenowe pod panele podłogowe | m2 | 61.72
50 | NNRNKB 8 1136/01 | Posadzki z paneli podłogowych układane na klej | m2 | 61.72
51 | KNR 2-02 1118/08 | Posadzki z płytek o wymiarach 30x30cm układanych na klej metodą zwykłą | m2 | 3.39
52 | KNR AT-27 0401/01 dopłata 2x | Izolacja podpłytkowa pionowa, przeciwwilgociowa grubości 1mm z polimerowej masy uszczelniającej (folii w płynie) wykonywana ręcznie | m2 | 31.64
|  | ((2,44+2,10)*2*2,5)+(4,47*2,00) | m2 | 31.64
53 | KNR 2-02 0829/06 | Licowanie ścian płytkami na klej o wymiarach 20x20cm metodą zwykłą | m2 | 31.64
|  | ((2,44+2,10)*2*2,5)+(4,47*2,00) | m2 | 31.64
54 | Kalkulacja indywidualna | Zabezpieczenie instalacji CO poprzez spuszczenie wody lub miejscowe zamrożenie | kpl | 1
55 | Kalkulacja indywidualna | Ocieplenie ścian od wewnątrz płytami izolacyjnymi z betonu komórkowego zgodnie ze specyfikacją (STWIORB) | m2 | 33.438
|  | 3,39*3,01 | m2 | 10.204
|  | 3,42*3,08 | m2 | 10.534
|  | 4,11*3,09 | m2 | 12.7
56 | NNRNKB 10 2013/01 | Gładzie gipsowe grubości 3mm na podłożu z tynku, jednowarstwowe na ścianach w pomieszczeniach o powierzchni podłogi ponad 5m2 - gładzie renowacyjne | m2 | 185.59
|  | (2,44+2,10)*2*3,00 | m2 | 27.24
|  | (4,25+1,74)*2*3,00 | m2 | 35.94
|  | (4,47+2,72+1,70+3,48+2,72)*3 | m2 | 45.27
|  | (4,06+4,86)*2*3,00 | m2 | 53.52
|  | (5,90+3,31)*2*3,00-31,64 | m2 | 23.62
57 | KNR K-03 0501/09.1 | Elementy wyposażenia kanałów wentylacyjnych - drzwiczki rewizyjne | szt | 2
58 | Kalkulacja indywidualna | Montaż rury spiro ze stali nierdzewnej o śr 150mm | m | 1
59 | Kalkulacja indywidualna | Protokół kominiarski sporządzony przez Zakład Kominiarski obsługujący budynek | szt | 1
60 | KNNR 3 0605/04.1 | Malowanie dwukrotne z przygotowaniem powierzchni ścian i sufitów farbą emulsyjną na wysokości do 5m od podłogi - farba wysokoparoprzepuszczlna np. krzemianowa | m2 | 250.7
|  | ((2,44+2,10)*2*3,00)+((4,25+1,74)*2*3,00)+((4,47+2,72+1,70+3,48+2,72)*3)+((4,06+4,86)*2*3,00)+((5,90+3,31)*2*3,00)+65,11-31,64 | m2 | 250.7
61 | KNR 4-01 0108/09 | Wywiezienie gruzu spryzmowanego samochodami skrzyniowymi na odległość do 1km | m3 | 13.5
62 | KNR 4-01 0108/10 dopłata 3x | Wywiezienie gruzu spryzmowanego samochodami skrzyniowymi - na każdy następny 1km ponad 1km | m3 | 13.5
2 Dostawy
63 | Kalkulacja indywidualna | standardowy, 6-elementowy zestaw mebli kuchennych: szafka pod zlewozmywak o szer. 80 cm - 1 szt.; szafka dolna o szer. 60 cm - 2 szt; szafki górne o szer. 60 cm - 2 szt. i szer. 80 cm - 1 szt - dostawa i montaż | kpl | 1
64 | Kalkulacja indywidualna | Kuchnia elektryczna ( indukcyjna ) 4-palnikowa z piekarnikiem - dostawa i montaż | kpl | 1
65 | Kalkulacja indywidualna | Dostawa i montaż szafki umywalkowej | kpl | 1