## Przedmiar
Rodos 8.0.0.49 [L602511]
Przedmiar
ul. Wyzwolenia 9/5
Nr | Podstawa | Opis robót | Jm | Ilość
1 | 2 | 3 | 4 | 5
1. Instalacja elektryczna
1 | KNNR 5 0205/01 | Przewody kabelkowe o łącznym przekroju żył do 7.5 mm2 układane p.t. w gotowych bruzdach w podłożu innym niż betonowe /YDYp 4 x 1,5 mm2/ | m | 54
2 | KNNR 5 0205/01 | Przewody kabelkowe o łącznym przekroju żył do 7.5 mm2 układane p.t. w gotowych bruzdach w podłożu innym niż betonowe /YDYp 3 x1,5 mm2/ | m | 36
3 | KNNR 5 0205/01 | Przewody kabelkowe o łącznym przekroju żył do 7.5 mm2 układane p.t. w gotowych bruzdach w podłożu innym niż betonowe /YDYp 3 x 2,5 mm2/ | m | 122
4 | KNNR 5 0205/01 | Przewody kabelkowe o łącznym przekroju żył do 7.5 mm2 układane p.t. w gotowych bruzdach w podłożu innym niż betonowe /YDYp 5 x 2,5 mm2/ | m | 14
5 | KNR 5-08 0302/01 | Montaż na gotowym podłożu puszek bakelitowych o śr.do 60mm | szt. | 23
6 | KNR 5-08 0302/03 | Montaż na gotowym podłożu puszek bakelitowych o śr. do 80mm z rozgałęźnikiem ; ilość wylotów 4, przekrój przewodu 2.5 mm2 | kompl. | 3
7 | KNR 5-08 0302/03 | Montaż na gotowym podłożu puszek bakelitowych o śr. do 80mm z rozgałęźnikiem ; ilość wylotów 4, przekrój przewodu 2.5 mm2 - II faz. | kompl. | 1
8 | KNR-W 5-08 0307/02 | Montaż na gotowym podłożu łączników instalacyjnych podtynkowych 1-biegunowych pojedynczych, przycisków w puszce instalacyjnej. | szt. | 2
9 | KNR-W 5-08 0307/02 | Montaż na gotowym podłożu łączników instalacyjnych podtynkowych 1-biegunowych pojedynczych, przycisków w puszce instalacyjnej./ przycisk dzwonkowy/ | szt. | 1
10 | KNR-W 5-08 0307/03 | Montaż na gotowym podłożu łączników instalacyjnych podtynkowych świecznikowych w puszce instalacyjnej | szt. | 3
11 | KNR-W 5-08 0307/04 | Montaż na gotowym podłożu łączników instalacyjnych podtynkowych schodowych ,krzyżowych, dwubiegunowych w puszce instalacyjnej | szt. | 2
12 | KNR 5-08 0309/03 | Montaż do gotowego podłoża gniazd wtyczkowych podtynkowych 2-bieg.z uziemieniem w puszkach z podłączeniem | szt. | 13
13 | KNR 5-08 0309/03 | Montaż do gotowego podłoża gniazd wtyczkowych podtynkowych 2-bieg.z uziemieniem w puszkach z podłączeniem /gniazda wtykowe p/t podwójne z uziemieniem IP44/ | szt. | 2
14 | KNR 4-03 0909/02 | Montaż złączy świecznikowych 3 biegunowych | szt. | 7
15 | KNNR 5 1303/03 | Pomiar rezystancji izolacji instalacji elektrycznej - obwód 3-fazowy (pomiar pierwszy) | pomiar | 1
16 | KNNR 5 1303/04 | Pomiar rezystancji izolacji instalacji elektrycznej - obwód 3-fazowy (każdy następny pomiar) | pomiar | 2
17 | KNNR 5 1303/03 | Pomiar rezystancji izolacji instalacji elektrycznej - obwód 3-fazowy (pomiar pierwszy) | pomiar | 1
18 | KNNR 5 1303/04 | Pomiar rezystancji izolacji instalacji elektrycznej - obwód 3-fazowy (każdy następny pomiar) | pomiar | 2
19 | KNNR 5 1303/01 | Pomiar rezystancji izolacji przewodów obwodu 1 - fazowego./wykonanie ogólnego schematu jednokreskowego instalacji elektrycznej lokalu /. | pomiar | 1
20 | KNNR 5 1303/02 | Pomiar rezystancji przewodów obwodu 1 - fazowego - każdy następny pomiar, | pomiar | 4
21 | KNNR 5 1305/01 | Sprawdzenie samoczynnego wyłączania -pierwsza próba działania wyłacznika różnicowo - prądowego. | prób. | 1
22 | KNNR 5 1304/05 | Badanie i pomiar ochrony przeciwporazeniowej - pierwszy pomiar / analogia/. | szt. | 1
23 | KNNR 5 1304/06 | Badania i pomiary instalacji skuteczności zerowania (każdy następny pomiar) | szt. | 18
24 | kalkulacja indywidualna | Przegląd i naprawa domofonu , montaż słuchawki . | szt | 1