## Kopia arkusza Arkusz1
PRZEDMIAR
Zadanie pn.: „Budowa Punktu Selektywnej Zbiórki Odpadów Komunalnych - Poprawa efektywności energetycznej nowego PSZOK”
Lp. | Wyszczególnienie elementów rozliczeniowych | Jednostka | Ilość
1 | 2 | 3 | 4
1 | PRACE PROJEKTOWE
1.1. | Opracowanie koncepcji projektowej, projektów budowlano-wykonawczych (PB, PW) oraz dokumentacji technicznej instalacji PV, BESS i EV | ryczałt | 1
1.1. | Uzyskanie niezbędnych map, uzgodnień (w tym z rzeczoznawcą ppoż.) oraz zgłoszeń do OSD i PSP | ryczałt | 1
2 | ROBOTY BUDOWLANO - MONTAŻOWE
2.1 | Dostawa i montaż instalacji fotowoltaicznej (PV) na gruncie
2.1.1. | Dostawa i montaż 30 modułów PV (min. 650 Wp) wraz z konstrukcją wsporczą | ryczałt | 1
2026-02-02 | Dostawa i montaż magazynu energii (BESS)
2.2.1 | Dostawa i montaż kompletnego magazynu energii (min. 37 kWh) | ryczałt | 1
2026-02-03 | Dostawa i montaż falownika hybrydowego
2.3.1 | Dostawa i montaż kompletnego falownika hybrydowego (min. 17kW) wraz z osprzętem | ryczałt | 1
2026-02-04 | Dostawa i montaż stacji ładowania pojazdów elektrycznych (EV)
2.4.1. | Dostawa stacji 22 kW (ograniczonej do 20 kW) z modułem RFID | ryczałt | 1
2.4.2. | Oznakowanie miejsca postojowego | ryczałt | 1
2026-02-05 | Wykonanie systemów sterowania, zarządzania energią (EMS) i zasilania rezerwowego (SZR)
2.5.1. | Dostawa i montaż inteligentnego licznika energii | ryczałt | 1
2.5.2. | Dostawa, konfiguracja i uruchomienie systemu EMS | ryczałt | 1
2.5.3. | Wykonanie układu SZR wraz z automatyką i rozdzielnicą | ryczałt | 1
2.5.4. | Integracja PV, BESS, falownika, EMS, licznika, stacji EV oraz konfiguracja monitoringu | ryczałt | 1
2026-02-06 | Prace ziemne, okablowanie oraz przygotowanie podłoża pod instalację
2.6.1. | Wykonanie strefy utwardzonej pod PV (krawężniki 6x25, geowłóknina, grys granitowy 16 mm) | ryczałt | 1
2.6.2. | Budowa kompletnych tras kablowych AC, DC i teletechnicznych (FTP) | ryczałt | 1
2.6.3. | Wykonanie kompletnej instalacji odgromowej i uziemiajacej | ryczałt | 1
2026-02-07 | Rozruch, odbiory i dokumentacja
2.7.1. | Wykonanie pomiarów elektrycznych (rezystancja izolacji, pętla zwarcia, uziemienie), próby rozruchowe. | ryczałt | 1
2.7.2. | Szkolenie użytkownika | ryczałt | 1
2.7.3. | Dokumentacja powykonawcza, instrukcje, certyfikaty, deklaracje zgodności, karty gwarancyjne | ryczałt | 1
2.7.4. | Rozruch końcowy oraz oddanie instalacji do użytkowania | ryczałt | 1