## Arkusz1
TABELA RÓNOWAŻNOŚCI (BRANŻA BUDOWLANO-KONSTRUKCYJNA I DROGOWA)
L.P. | Dokumentacja projektowa wskazuje (rozwiązanie referencyjne) | Dopuszcza się rozwiązanie równoważne | Minimalne wymagania równoważności
1 | Platformy pionowe typu KALI B | Mechaniczne platformy pionowe dla osób niepełnosprawnych | Dwie zewnętrzne mechaniczne platformy pionowe dla osób z niepełnosprawnościami bez szybu, montowane zewnętrznie (strona zachodnia i południowo - wschodnia) na żelbetowych płytach fundamentowych. Wymiary podnośnika: 90 x 140 cm. Udźwig podnośnika: 385 kg. Panel na wysokości 900 mm, wyposażone w panel sterowania z oznaczeniami dotykowymi (Braille), alarm, przycisk awaryjnego zatrzymania STOP, wskaźnik przeciążenia, oświetlenie LED. Zasilanie z istniejącej instalacji elektrycznej obiektu. Urządzenie musi spełniać wymagania Dyrektywy Maszynowej oraz norm PN-EN właściwych dla oferowanego rozwiązania.
2 | Ściany i attyki w systemie ALUKOBOND | Kompozytowe panele elewacyjne | System lekkiej obudowy ścian bocznych i attyki z aluminiowych paneli kompozytowych z rdzeniem trudnopalnym (klasa reakcji na ogień min. B-s1, d0). Kolor ciemnoszary, odporny na promieniowanie UV, montowany na systemowej podkonstrukcji odpornej na parcie i ssanie wiatru w strefie korozyjności C3.
3 | Świetliki dachowe/ścienne | Przeszklenia lekkie z poliwęglanu | Płyty z poliwęglanu komorowego, przeźroczyste, z fabryczną ochroną przed promieniowaniem UV. Grubość płyt dopasowana do rozstawu płatwi (płatwie co 35 cm), zapewniająca odporność na obciążenie śniegiem (obliczeniowy worek śnieżny przy budynku do 1,80 kN/m²) oraz uderzenia.
4 | Kraty parkingowe GEOSYSTEM G25 / 25 | Kraty trawnikowe / parkingowe z tworzywa | Kompletny system eko-krat parkingowo-trawnikowych o wysokości modułu min. 2,5 cm i grubości ścianek komorowych min. 4,4 mm. Wytrzymałość na ściskanie dopasowana do ruchu pojazdów do 2,5 t (min. 350 t/m²). Tworzywo z recyklingu (HDPE/PP). Wypełnienie: ziemia próchniczna + mieszanka traw odpornych na suszę (życica trwała, kostrzewa czerwona rozłogowa).
5 | Izolacja pionowa: ABIZOL / DYSPERBIT | Powłokowe masy bitumiczne hydroizolacyjne | Hydroizolacja powłokowa pionowa ścian podpiwniczenia i cokołu. Masy asfaltowo-kauczukowe lub bitumiczne, bezrozpuszczalnikowe (całkowicie bezpieczne, niepowodujące destrukcji płyt XPS). Nakładane min. dwuwarstwowo w celu uzyskania ciągłej powłoki o grubości po wyschnięciu min. 2 mm.
6 | Ocieplenie cokołu i piwnic: Polistyren ekstrudowany 15 cm | Płyty z polistyrenu ekstrudowanego (XPS) | Płyty XPS o grubości 15 cm przeznaczone do bezpośredniej pracy w gruncie. Podwyższona odporność na ściskanie (min. 300 kPa przy 10% odkształceniu), znikoma nasiąkliwość wodą przy długotrwałym zanurzeniu (≤ 0,7%) oraz współczynnik przewodzenia ciepła λ ≤ 0,035 W/mK.
7 | Beton konstrukcyjny C25/30 W8 z kruszywem magmowym | Beton konstrukcyjny wodoszczelny o podwyższonej trwałości | Beton klasy min. C25/30 o stopniu wodoszczelności min. W8, dla klas ekspozycji XC2 (ławy, płyty) oraz XF2 (schodów i podjazdów). Do mieszanki należy zastosować domieszki uszczelniające oraz kruszywo spełniające wymagania projektowe i normowe dla klasy ekspozycji o niskiej nasiąkliwości. Otulina zbrojenia: 5 cm od spodu, 3 cm na pozostałych powierzchniach.
8 | Stal konstrukcyjna i zbrojeniowa | Stal profilowa i pręty zbrojeniowe | Stal konstrukcyjna: profile i kształtowniki stalowe w gatunkach S235 oraz S355 (zgodnie z projektem). Stal zbrojeniowa żebrowana: klasy A-IIIN (gatunek B500SP dla prętów głównych) oraz klasy A-III (gatunek RB400 dla strzemion) [0.1.44,
10 | Nawierzchnia z kostki: typ Behaton 8 cm | Wibroprasowana betonowa kostka brukowa | Prefabrykowana betonowa kostka brukowa, wibroprasowana, o grubości 8 cm, w kształcie typu „behaton” (wymuszającym wzajemne klinowanie się elementów), przeznaczona dla ruchu pojazdów osobowych [0.1.101,
11 | Elementy krawędziowe: Krawężnik 15x30, 15x22, Obrzeże 8x30 | Prefabrykowane krawężniki i obrzeża betonowe | Betonowe elementy krawędziowe: krawężnik drogowy 15×30×100 cm (ok. 265 mb), krawężnik najazdowy 15×22×100 cm (ok. 90 mb) oraz obrzeże 8×30 cm [0.1.102,
13 | Dotykowe znaki ostrzegawcze (guzki) | Elementy dotykowe nawierzchni (płyty wskaźnikowe) | Okładziny schodów wyposażone w dotykowe elementy ostrzegawcze (płyty z wypustkami/guzkami) [0.1.67,