## Arkusz1
ZP.26.1.9.2026
FORMULARZ CENOWY
Modernizacja ulicy Bolesława Chrobrego w Chorzowie
Lp. | Opis pozycji | Szacunkowa ilość robót | Jednostka obmiarowa | Cena jednostkowa netto | Wartość netto
1. | Roboty pomiarowe wraz z obsługą geodezyjną | 1 | szt |  | 0
2. | Wykonanie projektu tymczasowej organizacji ruchu. Wprowadzenie oznakowania tymczasowego i docelowego. Demontaż istniejących znaków i progu zwalniającego na czas prowadzenia robót wraz z ponownym ich montażem po zakończeniu robót | 1 | szt |  | 0
3. | Rozebranie nawierzchni z kostki betonowej (jezdnia, 3 powierzchnie miejsc postojowych) | 2000 | m2 |  | 0
4. | Mechaniczne rozebranie podbudowy z kruszywa kamiennego o grubości 15 cm TUTAJ: rozbiórka podsypki piaskowo - cementowej i podbudowy razem grubość koło 5cm Krotność = 0,33 | 2000 | m2 |  | 0
5. | Rozebranie krawężników betonowych wysokich i najazdowych | 600 | m |  | 0
6. | Rozebranie ław betonowych pod krawężniki | 40.5 | m3 |  | 0
7. | Transport gruzu z terenu rozbiórki samochodem skrzyniowym na odległość określoną przez Wykonawcę wraz z utylizacją gruzu (kostka betonowa, krawężniki betonowe, ława betonowa, podsypka piaskowo-cementowa, kruszywo z podbudowy) | 360 | m3 |  | 0
8. | Mechaniczne profilowanie i zagęszczenie podłoża pod warstwy konstrukcyjne nawierzchni w gruncie kat. I-IV | 1600 | m2 |  | 0
9. | Oczyszczenie mechaniczne nawierzchni drogowych nieulepszonych TUTAJ: oczyszczenie zagęszczonej podbudowy pod wyrównanie bitumiczne | 2000 | m2 |  | 0
10. | Skropienie asfaltem nawierzchni drogowych TUTAJ: skroplenie zagęszczonej podbudowy pod wyrównanie bitumiczne | 2000 | m2 |  | 0
11. | Wyrównanie istniejącej podbudowy mieszanką mineralno-asfaltową grubości 2cm z wbudowaniem mechanicznym | 93 | t |  | 0
12. | Oczyszczenie mechaniczne nawierzchni drogowych na wyrównaniu bitumicznym | 2000 | m2 |  | 0
13. | Skropienie asfaltem nawierzchni drogowych na wyrównaniu bitumicznym | 2000 | m2 |  | 0
14. | Nawierzchnia z mieszanek mineralno-bitumicznych żwirowo-piaskowych - warstwa wiążąca asfaltowa - grubość po zagęszczeniu 4 cm | 2000 | m2 |  | 0
15. | Nawierzchnia z mieszanek mineralno-bitumicznych żwirowo-piaskowych - warstwa wiążąca asfaltowa - za każdy dalszy 1 cm grubości po zagęszczeniu | 2000 | m2 |  | 0
16. | Oczyszczenie mechaniczne nawierzchni drogowych bitumicznych warstwy wiążące | 2000 | m2 |  | 0
17. | Skropienie asfaltem nawierzchni drogowych warstwy wiążącej | 2000 | m2 |  | 0
18. | Nawierzchnia z mieszanek mineralno-bitumicznych żwirowo-piaskowych - warstwa ścieralna asfaltowa - grubość po zagęszczeniu 3 cm | 2000 | m2 |  | 0
19. | Nawierzchnia z mieszanek mineralno-bitumicznych żwirowo-piaskowych - warstwa ścieralna asfaltowa - za każdy dalszy 1 cm grubości po zagęszczeniu Krotność = 2 | 2000 | m2 |  | 0
20. | Nawierzchnie z kostki brukowej betonowej o grubości 8 cm na podsypce cementowo-piaskowej ANALOGIA: ułożenie nawierzchni z kostki integracyjnej | 4 | m2 |  | 0
21. | Krawężniki betonowe wystające o wymiarach 15x30 cm | 410 | m |  | 0
22. | Krawężniki betonowe wtopione o wymiarach 15x22 cm | 100 | m |  | 0
23. | Ława betonowa z oporem pod krawężniki | 35 | m3 |  | 0
24. | Obrzeża betonowe o wymiarach 30x8 cm | 300 | m |  | 0
25. | Ława betonowa z oporem pod obrzeża | 9 | m3 |  | 0
26. | Rozebranie nawierzchni jezdni z kostki betonowej na chodnikach | 600 | m2 |  | 0
27. | Mechaniczne rozebranie podbudowy z kruszywa kamiennego o grubości 15 cm TUTAJ: rozbiórka podsypki piaskowo - cementowej grubości koło 3cm Krotność = 0,2 | 600 | m2 |  | 0
28. | Nawierzchnia na chodnikach z kostki brukowej betonowej o grubości 8 cm na podsypce cementowo-piaskowej | 600 | m2 |  | 0
29. | Remont cząstkowy nawierzchni z kostki kamiennej z wypełnieniem spoin piaskiem ANALOGIA: przekładki nawierzchni z kostki betonowej | 60 | m2 |  | 0
30. | Rozebranie nawierzchni jezdni z kostki betonowej na wjeździe | 38 | m2 |  | 0
31. | Mechaniczne rozebranie podbudowy z kruszywa kamiennego o grubości 15 cm TUTAJ: rozbiórka podsypki piaskowo - cementowej grubości koło 3cm Krotność = 0,2 | 38 | m2 |  | 0
32. | Nawierzchnia na chodnikach z kostki brukowej betonowej o grubości 8 cm na podsypce cementowo-piaskowej | 38 | m2 |  | 0
33. | Regulacja pionowa studzienek dla kratek ściekowych ulicznych | 9 | szt. |  | 0
34. | Regulacja pionowa studzienek dla włazów kanałowych | 17 | szt. |  | 0
35. | Regulacja pionowa studzienek telefonicznych | 3 | szt. |  | 0
36. | Regulacja pionowa studzienek dla zaworów wodociągowych i gazowych | 3 | szt. |  | 0
RAZEM NETTO: |  |  |  |  | 0
Podatek VAT ….......% : |  |  |  |  | 0
RAZEM BRUTTO: |  |  |  |  | 0