## Arkusz1
KOSZTORYS OFERTOWY
dla zadania pn.:
REMONT MOSTU W CIĄGU DROGI WOJEWÓDZKIEJ NR 328 W KM 97+785 W MIEJSCOWOŚCI WOJCIESZÓW
Lp. | Nr spec.techn. | Opis | Jedn. miary | Ilość | Cena jedn.[zł] | Wartość [zł] 5x6
1 | 2 | 3 | 4 | 5 | 6 | 7
1 |  | Roboty przygotowawcze
1.1 | DM.00.00.00 | Koszt spełnienie wymagań DM.00.00.00 oraz kontraktu, w tym. m.in. - rusztowań, osłon, zabezpieczenia rzeki, - koszty ew. nadzorów właścicieli sieci, - projektów technologicznych dla niemniejszej inwestycji, - zabezpieczenie terenu przed zanieczyszczeniami pochodzącymi z procesu budowlanego - zabezpieczenie sieci i urządzeń obcych, wraz z przekopami kontrolnymi dla dokładnej lokalizacji sieci i z lokalizacją sieci,. | ryczałt | 1.000
1.2 | D.01.01.01 | Obsługa geodezyjna robót wraz z geodezyjną dokumentacją powykonawczą | ryczałt | 1.000
1.3 | DM.00.00.00 | Zabezpieczenie drzew i zieleni na czas robót | ryczałt | 1.000
1.4 | D.01.02.02 | Usunięcie warstwy ziemi urodzajnej (humusu) o grubości do 20 cm | m2 | 175.000
2 |  | Prace rozbiórkowe
2.1 | D.01.02.03 | Frezowanie (rozbiórka) nawierzchni bitumicznej o gr. 8 cm na przebudowywanym odcinku drogi i na moście - warstwa ścieralna i wiążąca | m2 | 346.500
2.2 | D.01.02.03 | Frezowanie podbudowy bitumicznej o gr. 10 cm na przebudowywanym odcinku drogi | m2 | 249.900
2.3 | D.01.02.03 | Frezowanie (rozbiórka) nawierzchni bitumicznej o gr. do 5 cm na chodnkach na moście i dojściach | m2 | 90.000
2.4 | D.01.02.03 | Wywiezienie materiałów z frezowania samochodami na składowisko Wykonawcy wraz z utylizacją | m3 | 57.210
2.5 | D.01.02.03 | Rozebranie nawierzchni z kostki betonowej | m2 | 10.000
2.6 | D.01.02.03 | Rozebranie podbudowy z kruszyw kamiennych o grubości 20 cm | m2 | 265.900
2.7 | D.01.02.03 | Rozebranie podbudowy z kruszyw stabilizowanych cementem o grubości 20 cm | m2 | 249.900
2.8 | D.01.02.03 | Rozebranie krawężników betonowych | m | 73.000
2.9 | D.01.02.03 | Demontaż krawężników na moście | m | 42.000
2.10 | D.01.02.03 | Rozbiórka izolacji mostu | m2 | 182.490
2.11 | D.01.02.03 | Rozebranie elementów żelbetowych dla rozbiórki mostu | m3 | 216.300
2.12 | D.01.02.03 | Rozebranie elementów muru oporowego od stronu rzeki | m3 | 4.005
2.13 | D.01.02.03 | Wywiezienie materiałów rozbiórkowych samochodami samowyładowczymi na wskazane składowisko | m3 | 331.105
2.14 | D.01.02.03 | Demontaż balustrad na moście i dojazdach | m | 58.000
3 |  | Roboty ziemne
3.1 | M.11.01.01 | Roboty ziemne wykon. koparkami w gruncie nieskalistym; przyjęto mechaniczne wykopy w ilości 50%.Zakes robot ziemnych dla mostu wraz z dojazdami. | m3 | 373.170
3.2 | M.11.01.01 | Ręczne roboty ziemne z transportem urobku samochodami samowyładowczymi na składowisko wykonawcy wraz z kosztem utylizacji; przyjęto ręczne wykopy w ilości 50%. Roboty ziemne dla mostu i dla dojazdów. | m3 | 373.170
3.3 | M.11.01.04 | Zasypki wokół konstrukcji drogowej z zakupem i dowozem nowego materiału zasypowego przepuszczalnego | m3 | 463.608
4 |  | Remont konstrukcji przyczólków, skrzydeł i muru oporowego
4.1 | M.20.15.01 | Czyszczenie hydrościerne powierzchni ścian betonowych przyczołków i skrzydeł wraz z wywózką i utylizacją gruzu oraz materiałów ściernych. | m2 | 290.860
4.2 | M.20.20.15E | Wykonanie iniekcji sklejającej i uszczelniającej /założono dla 20 % powierzchni) | m2 | 58.172
4.3 | M.20.20.15D | Wykonanie warstwy sczepnej na pow. konstrukcji żelbetowych | m2 | 290.860
4.4 | D.01.02.03 | Reprofilacja powierzchni oczyszczonej przyczółka i skrzydełek, grubość do 5 mm | m2 | 101.840
4.5 | M.12.01.03 | Wiercenie otworów w żelbecie | otw. | 2124.000
4.6 | M.12.01.03 | Osadzenie prętów na zaprawie kotwiącej z żywic epoksydowych dla zakotwienia torkretu /elementy stalowe ujęto w zbrojeniu/ | szt. | 2124.000
4.7 | M.13.01.01 | Deskowanie | m2 | 134.851
4.8 | M.12.01.03 | Przygotowanie i montaż zbrojenia na budowie | kg | 11389.300
4.9 | M.13.01.00 | Betonowanie przy użyciu pompy na samochodzie betonem C35/45 dla obu etapów | m3 | 60.700
4.10 | M.15.01.02 | Izolacje przeciwwilgociowe powłokowe bitumiczne - wykonywane na zimno - z roztworu asfaltowego, pionowe i poziome, o gr. min 2 mm w gruncie | m2 | 152.991
4.11 | M.20.01.08 | Powłoka przeciwwilgociowa i antykarbonatyzacyjna na powierzchni betonowych stykających się z powietrzem (pionowe i poziome) | m2 | 209.897
5 |  | Ustrój nośny
5.1 | M.13.01.01 | Wykonanie podlewek pod ustrój nośny | m2 | 31.600
5.2 | M.15.02.03 | Przekładka z papy termozgrzewalnej pod ustrój nośny (2 x papa) | m2 | 63.200
5.3 | M.13.03.02 | Montaż prefabrykowanych dźwigarów żelbetowych typu Kujan NG15 | elem. | 12.000
5.4 | M.13.01.01 | Deskowanie | m2 | 77.310
5.5 | M.12.01.03 | Przygotowanie i montaż zbrojenia na budowie | kg | 18473.300
5.6 | M.13.01.01 | Betonowanie przy użyciu pompy na samochodzie betonem C35/45 | m3 | 98.900
5.7 | M.20.01.08 | Powłoka przeciwwilgociowa i antykarbonatyzacyjna na powierzchni betonowych stykających się z powietrzem (pionowe i poziome) | m2 | 232.286
5.8 | M.15.02.03 | Izolacja z papy termozgrzewalnej na moście pod nawierzchnie | m2 | 180.960
5.9 | M.15.02.03 | Izolacja z papy termozgrzewalnej na moście - dodatkowoa warstwa pod kapami chodnikowymi | m2 | 69.420
6 |  | Konstrukcja kap chodnikowych
6.1 | M.13.02.01 | Podbudowa betonowa o grubości 10 cm - beton C12/15 | m2 | 16.800
6.2 | M.13.01.01 | Deskowanie kap chodnikowych | m2 | 1.840
6.3 | M.20.04.05 | Rury ochronne (osłonowe) o śr. nom. 125 mm układane w kapach chodnikowych | m | 46.300
6.4 | M.12.01.03 | Przygotowanie i montaż zbrojenia na budowie dla obu etapów | kg | 4119.400
6.5 | M.13.01.01 | Betonowanie przy użyciu pompy na samochodzie betonem C35/45 dla obu etapów | m3 | 19.500
6.6 | M.15.01.02 | Izolacje przeciwwilgociowe powłokowe bitumiczne - wykonywane na zimno - z roztworu asfaltowego, pionowe i poziome, o gr. min 2 mm w gruncie | m2 | 1.840
6.7 | M.12.01.03 | Przygotowanie i montaż kotew kap chodnikowych [dopuszcza się wklejane kotwy kap chodnikowych] dla obu etapów | m | 62.000
6.8 | M.13.03.01 | Montaż desek gzymsowych | m | 42.000
7 |  | Wykonanie płyt przejściowych
7.1 | M.13.01.01 | Deskowanie tradycyjne - płyty przejściowe | m2 | 19.008
7.2 | M.13.02.01 | Podbudowa betonowa o grubości 10 cm - beton C12/15 | m2 | 99.820
7.3 | M.12.01.03 | Przygotowanie i montaż zbrojenia na budowie płyt przejściowych dla obu płyt, dla obu etapów | kg | 6036.300
7.4 | M.13.01.01 | Betonowanie przy użyciu pompy na samochodzie - płyty przejściowe, beton C30/37 dla obu płyt, dla obu etapów | m3 | 21.600
7.5 | M.15.02.03 | Izolacje przeciwwilgociowe z papy termozgrzewalnej, na płytach przejściowych | m2 | 106.720
7.6 | M.15.02.03 | Zabezpieczenie izolacji z papy termozgrzewalnej przed uszkodzeniem - warstwa ochronna betonowa grub. 5 cm, beton C20/25, na płytach przejściowych | m2 | 106.720
8 |  | Wyposażenie
8.1 | M.19.01.01 | Montaż krawężników kamiennych mostowych 20x20 cm | m | 32.000
8.2 | M.19.01.01 | Montaż krawężników kamiennych 20x30 na ławie z betonu C12/15, | m | 10.000
8.3 | M.18.04.01 | Dylatacje pozorne na kapach | m | 13.800
8.4 | M.18.01.03 | Dylatacja bitumiczna na chodniku | m | 10.900
8.5 | M.18.01.03 | Dylatacja bitumiczna | m | 21.600
8.6 | M.16.01.03 | Ułożenie drenów podłużnych i poprzecznych odwadniających płytę pomostową | m | 59.600
8.7 | M.16.01.03 | Wykonanie elementów odwodnienia ustrojów niosących - sączki odwadniające | elem. | 10.000
8.8 | M.20.10.01 | Montaż reperów | kpl. | 12.000
8.9 | M.15.03.01 | Wykonanie nawierzchnio-izolacji o gr. 5mm | m2 | 92.400
8.10 | M.15.04.02 | W-wa wiążąca nawierzchni z asfaltu lanego MA11 gr. 4,5 cm | m2 | 109.200
8.11 | D.05.03.13 | W-wa ścieralna nawierzchni z SMA11 o grubości po zagęszczeniu 4,5 cm wraz z oczyszczeniem i skropieniem nawierzchni w-wiążącej | m2 | 109.200
8.12 | M.19.01.04 | Montaż nowych balustrad mostowych ze stali S235 wraz z zabezpieczeniem antykorozyjnym konstrukcji stalowych | m | 56.000
8.13 | M.20.01.02 | Ułożenie prefabrykowanych ścieków betonowych pod rurę drenarską za płytami przejściowymi | m | 48.000
8.14 | M.20.01.02 | Ułożenie drenażu z rur z tworzyw sztucznych o śr. nom. 125 mm | m | 48.000
8.15 | M.20.01.02 | Wykonanie obsypki rury drenarskiej ze żwiru w otulinie z geowłókniny za płytami przejściowymi | m | 48.000
9 |  | Roboty drogowe na jezdni na dojazdach
9.1 | D.04.01.01 | Profilowanie i zagęszczenie podłoża pod warstwy konstrukcyjne nawierzchni jezdni | m2 | 356.604
9.2 | D.04.04.02 | Warstwy ulepszonego podłoża z mieszanki niezwiązanej lub grunt niewysadzinowy o CBR >=20%, gr. 40 cm | m2 | 315.564
9.3 | D.04.04.02 | Podbudowa pomocnicza z mieszanki niezwiązanej o CBR >=60% gr. 24 cm | m2 | 290.940
9.4 | D.04.04.02 | Podbudowa zasadnicza z mieszanki niezwiązanej z kruszywem C90/3 - warstwa o grubości po zagęszczeniu 20 cm | m2 | 270.420
9.5 | D.04.07.01 | Podbudowa zasadnicza AC22 P o grubości po zagęszczeniu 10 cm wraz z oczyszczeniem i skropieniem podbudowy z kruszywa przed ułożeniem | m2 | 260.160
9.6 | D.05.03.26 | Wzmocnienie nawierzchni geosiatką z włókna szklanego na połączeniach starej i nowej nawierzchni | m2 | 44.000
9.7 | D.05.03.05B | Nawierzchnie z betonu asfaltowego AC16W o grubości 6 cm (warstwa wiążąca) wraz z oczyszczeniem i skropieniem podbudowy z betonu asfaltowego przed ułożeniem | m2 | 254.004
9.8 | D.05.03.13 | Nawierzchnia z SMA11 o grubości po zagęszczeniu 4,5 cm (warstwa ścieralna) wraz z oczyszczeniem i skropieniem warstwy wiążącej z betonu asfaltowego przed ułożeniem | m2 | 249.900
9.9 | D.04.04.02 | Pobocze z kruszywa łamanego stabilizowanego mechanicznie o grubości 15 cm | m2 | 30.000
9.10 | D.08.01.01 | Ułożenie krawężników betonowych 20x30 cm na ławie z betonu C12/15 | m | 55.500
9.11 | D.09.01.00 | Odtworzenie trawników (humusowanie z obsianiem przy grubości warstwy humusu 20 cm) | m2 | 175.000
10 |  | Chodnik
10.1 | D.04.01.01 | Wykonanie koryta na całej szerokości chodnika | m2 | 10.000
10.2 | D.04.05.01 | Warstwa mrozoochronna z gruntu stablizowanego spoiwem hydraulicznym lub wapnem gr. do 15 cm, | m2 | 10.000
10.3 | D.04.04.02 | Podbudowa zasadnicza z mieszanki niezwiązanej C90/3 o grubości po zagęszczeniu 15 cm | m2 | 10.000
10.4 | D.08.02.02 | Chodniki z kostki betonowej gr. 8 cm na podsypce cementowo-piaskowej 1:4 gr. 3 cm | m2 | 10.000
10.5 | M.20.01.11 | Obrzeża betonowe 8x30x10 cm na ławie z betonu C12/15 z oporem obustronnym | m | 7.000
11 |  | Kanał technologiczny
11.1 | D.01.03.04 | Budowa studni kablowych prefabrykowanych SKO-2g | szt. | 2.000
11.2 | D.01.03.04 | Montaż elementów mechanicznej ochrony przed ingerencją osób nieuprawnionych w studniach kablowych - montaż pokryw dodatkowych z listwami, rama lekka | szt. | 2.000
11.3 | D.01.03.04 | Końcowa regulacja wysokościowa studni kablowych | szt. | 2.000
11.4 | D.01.03.04 | Budowa kanalizacji kablowej KTp z rury RO (2xRHDPEp 110/6.3) z uszczelnieniem otworów i połączeń | m | 42.000
11.5 | D.01.03.04 | Budowa kanalizacji kablowej KTp z rury RS (3x40x3.7) z uszczelnieniem otworów i połączeń | m | 42.000
11.6 | D.01.03.04 | Budowa kanalizacji kablowej KTp z rury WMR (1x40x3,7) z uszczelnieniem otworów i połączeń | m | 42.000
12 |  | Roboty tymczasowe
12.1 | DM.00.00.00 | Czasowa organizacja ruchu | ryczałt | 1.000
12.2 | DM.00.00.00 | Stała organizacja ruchu | ryczałt | 1.000
RAZEM WARTOŚĆ NETTO (BEZ PODATKU VAT):
Słownie: ………………………………………………………………………………………………………...
…………………………………………………………
podpis Wykonawcy lub uprawnionego Pełnomocnika