## Arkusz1
………………......................…..................…………… (pełna nazwa/firma i adres Wykonawcy) |  |  | Zał. nr 2 do SWZ
KOSZTORYS OFERTOWY Wymiana kabli oświetlenia ulicznego na ul. Chrobrego w Radomiu
Lp. | Nazwa grupy asortymentowej /elementu scalonego/ Opis pozycji kosztorysowej | Nazwa jednostki obmiarowej | Ilość jednostek obmiarowych | Cena jednostki obmiarowej netto (zł) | Razem cena robót netto /kol.4x5/ (zł)
1 | 2 | 3 | 4 | 5 | 6
Wymiana kabli oświetlenia ulicznego na ul. Chrobrego Radomiu
1.1 | Ręczne lub mechaniczne kopanie rowu kablowego po trasie istniejących kabli, nasypanie warstwy piasku na całej głębokości rowu kablowego, ułożenie folii, zasypanie wykopu, zagęszczenie, usunięcie nadmiaru ziemi. | m. | 1710
1.2 | Demontaż i utylizacja istniejących kabli oświetlenia ulicznego | m | 1710
1.3 | Ręczne rozebranie oraz odtworzenie nawierzchni z kostki betonowej gr.8 cm na podsypce cementowo-piaskowej | m2 | 20
1.4 | Układanie rur ochronnych z pcw – rura DVK Φ110 mm. | m | 125
1.5 | Przewierty mechaniczne - rura o średnicy do 125 mm pod obiektami – rura 110 mm grubościenna. | m | 400
1.6 | Ułożenie bednarki o przekroju do 120mm²), FeZn 25x4 mm wraz z wprowadzeniem do wnęk słupowych i podłaczeniem (łączenie odcinków bednarki przez spawanie, zabezpieczenie taśmą denso lub masą bitumiczną). | m | 2300
1.7 | Układanie kabla YAKY 4x35 mm² w rowie, rurach i na słupach oraz wykonanie znaczników. | m | 2300
1.8 | Humusowanie i obsianie trawą skarp i trawników (ziemia urodzajna dowieziona do miejsca wybudowania przez Wykonawcę). | m2 | 1710
1.9 | Montaż złączy słupowych izolacyjnych typu IZK z wprowadzeniem kabli | szt. | 45
1.10 | Pomiary izolacji kabli, skuteczności ochrony przeciwporażeniowej, uziemień. | kpl. | 1
1.11 | Uzupełnienie danych programu inwentaryzacyjnego (zdjęcia słupów i szaf ośwetleniowych, geolokalizacja słupów i szaf oświetleniowych, schemat szaf, schemat obwodów, dane opraw, dane słupów, wartości zabezpieczeń) | kpl. | 1
RAZEM: Wymiana kabli oświetlenia ulicznego na ul. Chrobrego w Radomiu
VAT 23 %
OGÓŁEM ŁĄCZNA CENA OFERTOWA BRUTTO:
UWAGA! 1. W ramach wyszczególnionych w ww. kosztorysie robót należy wykonać również: - wszelkie roboty-prace pomocnicze, tymczasowe i towarzyszące, które są konieczne do prawidłowego wykonania przez Wykonawcę robót ujętych w kosztorysie ofertowym, tym prace pomocnicze, tymczasowe i towarzyszące wynikające ze specyfikacji technicznej - wszystkie inne roboty, prace , badania (laboratoryjne), czynności, obowiązki i wymogi wynikające ze specyfikacji warunków zamówienia (umowy ,specyfikacji technicznej, kosztorysu ofertowego). 2. W przypadku składania oferty przez Wykonawców występujących wspólnie, kosztorys ofertowy winien być podpisany przez pełnomocnika.
……………………………………………… (podpis elektroniczny Wykonawcy)