## Kosztorys ofertowy
KOSZTORYS INWESTORSKI
Budowa drogi ulica Racula - Zielna w Zielonej Górze
Lp | Podstawa | Opis | Jedn.przedm | Ilość | Cena jedn. BRUTTO | Wartość BRUTTO
Roboty przygotowawcze
1 | D-01.02.04 | Rozebranie nawierzchni wraz z podbudową (dojście do posesji na działkę nr 176/8) materiał z rozbiórki przeznaczony do wywozu i utylizacji w cenie jednostkowej należy uwzględnić załadunek na środki transportowe | m2 | 5.63
Razem dział: Roboty przygotowawcze
Roboty ziemne
2 | D-02.01.01 | Roboty ziemne wykonywane koparkami podsiębiernymi o pojemności łyżki 0.60 m3 w gruncie kat. III wraz z odwodnieniem wypu na czas prowadzenia robót. W cenie jednostkowej należy uwzględnić załadunek i transporturobku samochodami samowyładowczymi wraz z utylizacją. | m3 | 408.83
3 | D-02.03.01 | Formowanie i zagęszczanie nasypów o wys. do 3.0 m w gruncie kat. I-II z materiału z dokopu wraz z zakupem i dowozem piasku do wykonania robót | m3 | 408.83
Razem dział: Roboty ziemne
Podbudowy
4 | D-04.01.01 | Mechaniczne wykonanie koryta na całej szerokości jezdni w gruncie kat. I-IV głębokości do 50 cm z transportem urobku samochodami samowyładowczymi na skąłdowisko wraz z utylizacją i/lub kosztami składowania | m2 | 867.73
5 | D-04.01.01 | Mechaniczne profilowanie i zagęszczenie podłoża pod warstwy konstrukcyjne nawierzchni | m2 | 853.78
6 | D-04.04.02b | Podbudowa z kruszywa łamanego 31,5/63 mm - warstwa o grubości po zagęszczeniu 20 cm | m2 | 709.66
7 | D-04.04.02b | Podbudowa z kruszywa łamanego 0-31,5 mm - warstwa o grubości po zagęszczeniu 15 cm | m2 | 34.58
8 | D-04.04.02b | Podbudowa z kruszywa łamanego 0-31,5 mm - warstwa o grubości po zagęszczeniu 17 cm | m2 | 709.66
9 | D-04.04.02b | Jednostronne pobocza z kruszywa łamanego 0-31,5 mm - warstwa o grubości po zagęszczeniu 20 cm | m2 | 72.98
Razem dział: Podbudowy
Nawierzchnie
10 | D-05.03.23a | Nawierzchnia drogi wewnętrznej z kostki brukowej betonowej typu EKO kolor szary o grubości 8 cm na podsypce piaskowej | m2 | 709.66
11 | D-05.03.23a | Nawierzchnia zjazdów i dojść na posesję z kostki brukowej betonowej czerwonej o grubości 8 cm na podsypce cementowo-piaskowej | m2 | 34.58
12 | D-10.01.05 | Regulacja pionowa studzienek dla zaworów wodociągowych i gazowych | szt. | 16
13 | D-10.01.05 | Regulacja pionowa studzienek dla włazów kanałowych | szt. | 1
14 | D-10.01.05 | Dostosowanie wysokościowe szaf R1 i R2 do niwelety drogi | kpl | 1
Razem dział: Nawierzchnie
Roboty wykończeniowe
15 | D-06.01.01 | Mechaniczne plantowanie powierzchni gruntu rodzimego kat. I-III wraz z zakupe i dowozem ziemi urodzajnej o grubości 20cm, wykonaniem trawników siewem na gruncie mieszanką traw z nawożeniem i pielęgnacją w okresie gwarancji. | m2 | 473.34
Razem dział: Roboty wykończeniowe
Urządzenia bezpieczeństwa ruchu
16 | D-07.02.01 | Montaż słupków do znaków drogowych z rur stalowych o śr. 70 mm | szt. | 4
17 | D-07.02.01 | Przymocowanie tablic znaków drogowych - znaki małe, folia odblaskowa II generacji - znaki typu D-40 i D-41 | szt. | 2
18 | D-07.02.01 | Przymocowanie tablic znaków drogowych - znaki małe, folia odblaskowa II generacji - znaki typu D-46 i D-47 | szt. | 2
19 | D-07.02.01 | Montaż słupków z rur stalowych o śr. 60,3 mm | szt. | 1
Razem dział: Urządzenia bezpieczeństwa ruchu
Elementy ulic
20 | D-08.01.01b | Krawężniki betonowe najazdowe o wymiarach 15x22 cm wraz z ławą pod krawęzniki i obrzeża betonowe z oporem | m | 494.2
21 | D-08.03.01 | Obrzeża betonowe o wymiarach 30x8 cm na podsypce cementowo-piaskowej | m | 33.4
Razem dział: Elementy ulic
Inne koszty
Przełożenie kabli elektrycznych i energetycznych
22 | D-10.01.05 | Kopanie rowów dla kabli w sposób ręczny w gruncie kat. I-II | m3 | 105.36
23 | D-10.01.05 | Zasypywanie rowów dla kabli wykonanych ręcznie w gruncie kat. I-II | m3 | 105.36
24 | D-10.01.05 | Ułożenie rur osłonowych o śr. 160 mm | m | 162.5
25 | D-10.01.05 | Nasypanie warstwy piasku na dnie rowu kablowego o szerokości do 0,4 m | m | 439
26 | D-10.01.05 | Przełożenie istniejącego okablowania w nowe miejsce | m | 439
27 | D-10.01.05 | Wywóz ziemi samochodami skrzyniowymi z załadunkiem i utylizacją. | m3 | 8.78
Razem dział: Przełożenie kabli elektrycznych i energetycznych
Razem kosztorys BRUTTO