## Strona tytułowa
Projekt: | Awaryjna stabilizacja dachu na zamku Steinort 2026
Część: Wzmocnienie stropów w pomieszczeniach 1.08, 1.09, 1.02 i 1.03
Harmonogram usług
Planowanie:
Oferenci:
M
| Okres realizacji: | 07.09.2026 - 31.05.2027
Podpis/Pieczęć:
Data oferty:

## R1.02
#VALUE!
Pozycja | Tłum | Jednostka | Wydajność | EP net | Całkowita kwota netto usług | Całkowity pakiet wydajności netto
01. |  |  | Prace murarskie
w tym materiał
01.10 | 12 | M | Zdejmij próg ścienny 24 x 16 cm² |  | 0
01.11 | 12 | M | Utylizacja materiału |  | 0
01.20 | 12 | M | Mur należy zaimpregnować płynnym środkiem HSM Adolit M firmy Remmers lub podobnym, łącznie z materiałami. |  | 0
01.21 | 12 | M | Belka wieńcowa z muru węglowego 4-warstwowego ( |  | 0
w tym materiał (Mz 28, tkanina węglowa SITGRID jednokierunkowa 0,25 lub podobna i beton tekstylny TF 10 firmy Pagel lub podobny)
Tkanina węglowa SITGRID 0,25 firmy Wilhelm Kneitz lub porównywalna
Wymiary belki wieńcowej: 0,91 x 0,35 m²
01.22 | 6.006 |  | Dodatkowe 2 warstwy tkaniny węglowej jak poprzednio w obszarze łuków koszowych okien poniżej. |  | 0
01.30 | 12 | M | Wypełnić strefę nośną belek stropowych warstwą betonu komórkowego o grubości 24 cm, stosując materiał PP2-0,35 od strony parku. |  | 0
w tym materiał szer.=24 cm wys.=0,65 m
91,40 | 10 | M | Wypełnij belkę stropową cegłami w formacie klasztornym Mz15 na zaprawie wapienno-trassowej Optholith lub podobnej; w razie potrzeby podbij belkę stropową zaprawą fugową. |  | 0
d = 24 cm wys = 26 cm
01.50 | 12 | M | Wypełnić szczelinę wełną mineralną WLG 035, wykonać połączenia |  | 0
szer.=47 cm, wys.=30 cm
01.60 | 11 |  | Zakotwiczyć koniec belki w belce pierścieniowej |  | 0
2 kątowniki 80 x 80 l=100 mm z prętem gwintowanym dm=20 mm, nakrętkami i podkładkami, zakotwiczone w murze, każdy 2 x 40 cm, zalane zaprawą cementową
01.70 | 1.024 | centymetry sześcienne na kilowat (stcm³k). | Przygotowanie łożysk do konstrukcji zawieszenia w murze węglowym (patrz wyżej) przy użyciu zaprawy murarskiej Mz 28 M10 |  | 0
0,80 x 0,80 x 0,80 m³
|  |  | Cena za sztukę (netto) |  |  | 0
02 |  |  | Prace stolarskie
Wymień materiały oddzielnie jako pozycję nieprzewidzianych wydatków (blacha stalowa/kątowniki i kołki: S235, pręty gwintowane i śruby: 8.8, drewno lite: C24, drewno klejone: SI GL 24 h)
02.10 | 2 |  | Zdejmij pokrywy i odłóż je na bok, aby móc je ponownie wykorzystać. |  | 0
02.11 | 1 |  | Sprawdź i w razie potrzeby wzmocnij tymczasowe podpory belek stropowych. |  | 0
02.20 | 11 | Sztuki | Zamocuj belki o wymiarach ok. 28 x 31 cm² do ściany zewnętrznej w średniej odległości 3,25 m za pomocą drewna klejonego warstwowo (siatka, sprzedawana oddzielnie), blachy stalowej i kołków (blacha stalowa i kołki sprzedawane oddzielnie). |  | 0
02.21 | 11 | Sztuki | Materiał: Drewno klejone warstwowo GL 24h Si 30 x 32 cm² dł. = 3,25 m |  | 0
02.22 | 11 | Sztuki | Blacha stalowa i kołki ustalające |  | 0
arkusz 1 x 20 x 2,40; śruby montażowe 2*6
02.30 | 11 | Sztuki | Jako dodatkowy środek wykonaj czop/stopień i fazę na końcu belki, aby przymocować belkę gzymsową. |  | 0
02.40 | 43.5 | M | profilowanie stępki statku |  | 0
02.50 | 12 | M | Wykonanie, montaż i instalacja belek gzymsowych trzyczęściowych o wymiarach przybliżonych 0,40 * 0,40 * 0,75 (wg rysunku) |  | 0
02:51 | 12 | M | Materiał: Drewno lite C24 |  | 0
02.60 | 11 | Sztuki | Produkcja i montaż bloków przesuwnych |  | 0
Przekrój 16x18 cm² l=3,75 m
02.61 | 11 | Sztuki | Materiał: Drewno lite C24 |  | 0
02.70 | 4 | Sztuki | Krótkie stopy krokwi, powierzchnia dachu głównego 20 x 22 l = 2,0 m |  | 0
02.71 | 4 | Sztuki | Materiał: Drewno lite C24 |  | 0
02,80 | 6 | Sztuki | Wymiana krokwi 20 x 22 l = 6,50 m² na głównej powierzchni dachu |  | 0
02.81 | 6 | Sztuki | Materiał: Drewno lite C24 |  | 0
02.90 | 2 | Sztuki | Podpory/pozycjonery stężenia wzdłużnego 20 x 26 cm² l = but i zamontuj |  | 0
02.91 | 2 | Sztuki | Materiał: Drewno lite C24 |  | 0
02,100 | 1 | Sztuki | Wymień rozpórki/pozycjonery stężenia wzdłużnego 20 x 26 cm² l= 5 m, wyrównaj stężenie |  | 0
02.101 | 1 | Sztuki | Materiał: Drewno lite C24 |  | 0
02.110 | 1 | Sztuki | Wymień ramę 24 x 28 cm² l = 3 m na liście pionowe |  | 0
02.111 | 1 | Sztuki | Materiał: Drewno lite C24 |  | 0
02,120 | 1 | Sztuki | Wymień i zamontuj podłużne pręty usztywniające o wymiarach 20 x 26 cm² i długości 3,33 m |  | 0
02.121 | 1 | Sztuki | Materiał: Drewno lite C24 |  | 0
02.130 | 1 | Sztuki | Do uzupełnienia podłużnych prętów łączących o wymiarach 20 x 26 cm² l= 1,80 m pionowymi połączeniami na pióro i czop |  | 0
02.131 | 1 | Sztuki | Materiał: Drewno lite C24 |  | 0
02.140 | 12 | M | Próg 22 x 28 cm² dł.=łącznie 12 m, w razie potrzeby wymienić na 2 części i zamontować nowe. |  | 0
02.141 | 12 | M | Materiał: Drewno lite C24 |  | 0
02,150 | 205 | m² | Nanieść środek konserwujący do drewna dwukrotnie na obszary starych zarażeń spowodowanych przez zgniliznę brunatną i suchą.
Produkt:
Adolit Holzbau B lub podobny
Konsumpcja:
0.132
|  |  | kg/m² Konstrukcja z drewna Adolit B |  | 0
02.151 | 255 | m² | Całkowite pokrycie powierzchni cięć starego i nowego drewna środkiem konserwującym do drewna, najlepiej na bazie boru, dwukrotnie szczotkując w celu profilaktycznej ochrony chemicznej drewna przed owadami i grzybami niszczącymi drewno (gniciem) zgodnie z normą DIN 68800-3.
Produkt:
Adolit Holzbau B lub podobny
Konsumpcja:
0.132
|  |  | kg/m² Konstrukcja z drewna Adolit B |  | 0
02.160 | 1 | psch. | Małe części żelazne, śruby, kołki itp. (psch.) |  | 0
(nie wymienione osobno w pozycjach)
02.170 | 1 | szt. | Regulacja ram krzeseł |  | 0
02.180 | 96 | m² | końcowe deski pióro-wpust o grubości 28 mm jako poszycie dachu |  | 0
02.181 | 96 |  | Materiał: deski z piórem i wpustem |  | 0
02.190 | 12 | M | Przygotuj i ułóż deskę okapową o wymiarach ok. 28 x 5 cm² |  | 0
02.191 | 12 |  | Materiał: Deska drewniana C24 |  | 0
02.200 | 96 | m² | Rozłożyć tymczasową papę dachową (czerwoną, szlifowaną) na powierzchni dachu, zamocować mechanicznie i uszczelnić połączenia, usunąć bez pozostałości (materiał w oddzielnym położeniu) |  | 0
02.201 | 96 |  | Materiał: czerwony, piaskowany papowy papowy |  | 0
Konstrukcja zawieszenia
02.210 | 1 | Sztuki | Transport belki klejonej z magazynu na plac budowy |  | 0
02.220 | 12.16 | M | Belka wieńcowa 24 x 80 cm² l=12,16 m
Materiał: Drewno dostarczone na miejscu
02.230 | 3.5 | M | Kolumny wiszące 24 x 38 cm² dł. 1,75 m
Materiał: Drewno dostarczone na miejscu
02 240 | 5.1 | M | Pręt napinający 24 x 38 cm² dł. 5,10 m
Materiał: Drewno dostarczone na miejscu
02 250 | 6.5 | M | Podpory 24 x 38 cm² l=3,25 m
Materiał: Drewno dostarczone na miejscu
02 260 | 27.26 | M | Przywiąż i wyprostuj ciężkie konstrukcje |  | 0
Wszystkie blachy stalowe 16 mm
Pręty gwintowane d= 20 mm FK 8,8 przyklejane są żywicą epoksydową i obustronnie zakręcane podkładką i nakrętką.
Szczegół A Wsparcie zachodnie
02 270 | 1 | Sztuki | wyprodukować w całości i zainstalować |  | 0
02.271 | 1 | Sztuki | Tworzywo: |  | 0
0,53 m² blachy stalowej o grubości 16 mm
30 prętów gwintowanych z nakrętkami i podkładkami
1 HEB 120 dł.=0,8 m
Szczegóły B: Węzeł Słupek Pręt rozciągany
02 280 | 2 | Sztuki | wyprodukować w całości i zainstalować |  | 0
02 281 | 2 | Sztuki | Tworzywo: |  | 0
Blacha stalowa 0,45 m² 16 mm
25 prętów gwintowanych z nakrętkami i podkładkami
Szczegół C Kolumna wisząca na belce wiążącej
02 290 | 2 | Sztuki | wyprodukować w całości i zainstalować |  | 0
02 291 | 2 | Sztuki | Tworzywo: |  | 0
Blacha stalowa 0,23 m² 16 mm
12 prętów gwintowanych z nakrętkami i podkładkami
Szczegół D Zawieszenie belek stropowych
02 300 | 11 | Sztuki | wyprodukować w całości i zainstalować |  | 0
02.301 | 11 | Sztuki | Tworzywo: |  | 0
2 x 10 cm U 10
Blacha stalowa 1 x 20 x 40 cm³
2 pręty gwintowane d= 20 mm FK 8,8 0,4 m
Szczegół E Wsparcie Wschód
02,310 | 1 | Sztuki | wyprodukować w całości i zainstalować |  | 0
02,311 | 1 | Sztuki | Tworzywo: |  | 0
0,53 m² blachy stalowej o grubości 16 mm
30 prętów gwintowanych z nakrętkami i podkładkami
1 HEB 120 dł.=0,8 m
02,320 | 10 | godziny | Drobne zadania |  | 0
02,330 | 7 | godziny | Praca pomocnicza: Podpieranie/Ponowne podpieranie, Podnoszenie |  | 0
02,340 | 4 | godziny | Prace montażowe |  | 0
|  |  | Cena za sztukę (netto) |  |  | 0
03 |  |  | produkcja paneli sufitowych
03.10 | 120.6 | m² | Zdobądź materiał (zgodnie z rysunkiem) |  | 0
03.11 | 1 | psch | Małe części |  | 0
03.20 | 120.6 | m² | Prace związane z cięciem, układaniem i wkręcaniem |  | 0
Wypoziomuj i zamontuj przekładki.
2 x GRP (Fireboard A1 Knauf lub podobny) skręcone razem, nakładanie 40 cm między dwiema warstwami, w obu kierunkach
Krata
Bariera parowa
Układanie i mocowanie belek Steico
Układanie wełny mineralnej
deski z piórem i wpustem skręcone ze sobą śrubami
|  |  | Cena za sztukę (netto) |  |  | 0
04 |  |  | Prace rusztowaniowe
04.10 | 10 | M | Montaż jarzma do podpory przy jeziorze na parterze, usztywnienie i solidne zaklinowanie, 6 podpór, parapet i belka 16x20 cm², 2 deski mieczowe 3 *18 l=6,50 m |  | 0
Materiały: dostępne z innych pomieszczeń na terenie obiektu
04.20 | 3.5 | M | Montaż jarzma w kierunku podpory przy jeziorze na piętrze, usztywnienie i solidne zaklinowanie, 6 podpór, parapet i belka 16x20 cm², 2 deski mieczowe 3 *18 l=6,50 m |  | 0
Materiały: dostępne z innych pomieszczeń na terenie obiektu
04.30 | 6.25 | M | W górnej kondygnacji należy zastąpić brakujący wspornik głowicy wsporników zaciskiem podwójnym 5 x 18 cm² |  | 0
04.31 | 6.25 | M | Materiał: Drewno lite, surowe |  | 0
04.40 | 6 | Św. | Sprawdź istniejące jarzma i upewnij się, że są solidnie połączone, a także usztywnij je zarówno na parterze, jak i na piętrze. |  | 0
04.50 | 231.7087 | M3 | Montaż i demontaż rusztowania dla całego pomieszczenia |  | 0
04:51 | 231.7087 | 10 | Rezerwa m³Wo |  | 0
04.60 | 50 | M | Ułożyć i przymocować belki kwadratowe o wymiarach 16 x 20 cm² jako podłoże dla rusztowania pokojowego na suficie nad parterem. |  | 0
04.70 | 155.595 | m² | Montaż i demontaż rusztowania fasadowego (bez konieczności stosowania dodatkowych elementów) przy użyciu wsporników |  | 0
04.71 | 33.595 | m² | m²Wo Magazynowanie i transport małych ilości
| 6 | Gdzie |  |  | 0
|  |  | Cena za sztukę (netto) |  |  | 0
05 |  |  | Technologia dźwigowa i podnoszenia
05.10 | 1 |  | obejmuje to: |  | 0
Rozładunek dostaw, transport do miejsca montażu przy użyciu małego sprzętu dźwigowego, usuwanie i transport starego materiału, montaż ciężkich belek przy użyciu sprzętu dźwigowego itp.
|  |  | Cena za sztukę (netto) |  |  | 0
06 |  |  | Nieprzemakalny
06.10 | 10 |  | Zakrywanie i odkrywanie dachu w celu ochrony przed deszczem |  | 0
|  |  | Cena za sztukę (netto) |  |  | 0
07 |  |  | restaurator
07.10 | 5 | Sztuki | Usuwanie próbek farby pomiędzy belkami stropowymi |  | 0
ok. 0,3*0,7 m²
07.20 | 5 | Sztuki | Przygotowanie |  | 0
07.30 | 5 | Sztuki | przechowywać i zabezpieczać |  | 0
|  |  | Cena za sztukę (netto) |  |  | 0
|  |  | W sumie | net |  | 0
|  |  |  | VAT | 0.23 | 0
|  |  |  | brutto |  | 0

## R1.03
#VALUE!
Pozycja | Tłum | Jednostka | Wydajność | EP net | Całkowita kwota netto usług | Całkowity pakiet wydajności netto
01 |  |  | Prace murarskie
w tym materiał
01.10 | 15.21 | M | Zdejmij próg ścienny |  | 0
01.11 | 15.21 | M | Utylizacja materiału |  | 0
01.12 | 15.21 | M | Mur należy zaimpregnować płynnym środkiem HSM Adolit M firmy Remmers lub podobnym, łącznie z materiałami. |  | 0
01.13 | 2.1197 |  | Zdemontować i prawidłowo zutylizować mur pomiędzy belkami stropowymi wieży R.1.05 i pomieszczenia 1.03.
01.20 | 15.2 | M | Belka wieńcowa z muru węglowego, 4 warstwy |  | 0
tym materiał (Mz 28, tkanina węglowa SITGRID jednokierunkowa 0,25 firmy Wilhelm Kneitz lub podobna oraz beton tekstylny TF 10 firmy Pagel lub podobny)
Średnie wymiary belki wieńcowej: 0,91 x 0,35 m²
1,30 | 4.28 | M | Dodatkowe 2 warstwy tkaniny węglowej jak poprzednio, w obszarze łuków koszowych okien poniżej. |  | 0
1,40 | 8.86 | M | Wypełnić strefę nośną belek stropowych betonem komórkowym o grubości 24 cm, stosując materiał PP2-0,35, od strony parku i w sąsiedztwie wieży wschodniej. |  | 0
w tym materiał szer.= 24 cm, wys.= 65 cm
1,50 | 1.2798 | m³ | Obmurowanie belki skrajnej cegłami standardowego formatu Mz15 w zaprawie wapienno-trassowej M5 Optolith lub podobnej. |  | 0
t = 79 cm h = 30 cm
1,60 | 5.68 | M | Wypełnij przestrzenie między belkami stropowymi cegłami w formacie klasztornym M15 w zaprawie wapienno-trassowej M5 Optolith lub podobnej, a następnie podeprzyj belki stropowe zaprawą fugową. |  | 0
t=25 cm, h=26 cm
1,70 | 8.08 | M | Wypełnić szczelinę ok. 30 cm wełną mineralną WLG 035, wykonać połączenia (patrz rysunek) |  | 0
szer.=47 cm; wys.=30 cm
1,90 | 12 |  | Zakotwiczyć koniec belki w belce pierścieniowej |  | 0
2 kątowniki 80 x 80 l=100 mm z prętem gwintowanym dm= 20 mm, nakrętki i podkładki, kotwienie w murze, po 2 x 40 cm, odlewane w zaprawie cementowej
1,91 | 9.06 | M | Otworzyć, usunąć sadzę i wyczyścić stare przewody kominowe (0,25x0,25). |  | 0
1,92 | 1.1778 | m³ | Usuń sadzę i gruz |  | 0
|  |  | i pozbyć się |  | 0
1,93 | 5.0963 | m³ | Wcisnąć w komin masę murową Mz20 MG IIa z cegły pełnej. |  | 0
|  |  | Cena za sztukę (netto) |  |  | 0
02 |  |  | Prace stolarskie
Wymień materiały oddzielnie jako pozycję nieprzewidzianych wydatków (blacha stalowa/kątowniki i kołki: S235, pręty gwintowane i śruby: 8.8, drewno lite: C24, drewno klejone: SI GL 24 h)
02.010 | 1 |  | Sprawdź tymczasowe podpory belek stropowych i w razie potrzeby wzmocnij je. |  | 0
02.020 | 8.5 | M | Renowacja belek krawędziowych z drewna klejonego (0,28 x 0,31 m²) wraz z połączeniami za pomocą blach stalowych i kołków rozporowych. Materiał sprzedawany oddzielnie. |  | 0
02.021 | 8.5 | M | Materiał: Drewno klejone warstwowo |  | 0
02.022 | 1 | Sztuki | Blacha stalowa 1 cm x 20 cm x 1 m i 2 x 4 kołki rozporowe dm = 20 mm |  | 0
02.030 | 6 | Sztuki | Produkcja, montaż i kotwienie krótkich belek o wymiarach 0,28 x 0,30 x 1,36 m³ |  | 0
02.031 | 6 | Sztuki | Materiał: Drewno lite C24 |  | 0
02.032 | 6 | Sztuki | Kątowniki 2 x L8x80x120, pręty gwintowane l=1,20 m |  | 0
02,040 | 4 | Sztuki | Belki o wymiarach ok. 28 x 31 cm², dł. 2,00 m, mocowane do ściany zewnętrznej od strony parku za pomocą drewna klejonego warstwowo, blachy stalowej i kołków rozporowych. Materiały sprzedawane oddzielnie. |  | 0
02.041 | 4 | Sztuki | Materiał: Drewno klejone warstwowo SI GL 24 h |  | 0
02.042 | 4 | Sztuki | Blacha stalowa 1 cm x 20 cm x 2 m, oraz 2 x 5 kołków rozporowych dm = 20 mm |  | 0
02,050 | 3 | Sztuki | Zamocuj belki o wymiarach ok. 28x31 cm² i długości 3,00 m do ściany zewnętrznej za pomocą drewna klejonego warstwowo, blachy stalowej i kołków rozporowych (materiały sprzedawane oddzielnie). |  | 0
02.051 | 3 | Sztuki | Materiał: Drewno klejone warstwowo SI GL 24 h |  | 0
02.052 | 3 | Sztuki | Blacha stalowa 1 cm x 20 cm x 2 m, oraz 2 x 5 kołków rozporowych dm = 20 mm |  | 0
02,060 | 8 | Sztuki | Jako dodatkowy środek wykonaj czop/stopień i fazę na końcu belki, aby przymocować belkę gzymsową. |  | 0
02 070 | 18.87 | M | profilowanie stępki statku |  | 0
02 080 | 8.25 | M | Wykonanie, montaż i instalacja belek gzymsowych trzyczęściowych o wymiarach przybliżonych 40x40 *0,75 (wg rysunku) |  | 0
02.081 | 8.25 | M | Drewno lite C24 |  | 0
02 090 | 8 |  | Wykonanie i montaż bloków przesuwnych (od strony parku) |  | 0
Przekrój 16x18 cm² l=3,75 m
02.091 | 8 |  | Materiał: Drewno lite C24 |  | 0
02,100 | 6 |  | Stopy krokwiowe 20x22 krótkie l= 1,80 m powierzchni dachu głównego |  | 0
02.101 | 6 |  | Materiał: Drewno lite C24 |  | 0
02.102 | 6 |  | 4 kołki ustalające dm = 20 mm |  | 0
02.110 | 2 |  | Stopy krokwiowe 20x22 cm² dł. = 3 m powierzchni dachu głównego |  | 0
02.111 | 2 |  | Materiał: Drewno lite C24 |  | 0
02.112 | 2 |  | 5 kołków ustalających dm = 20 mm |  | 0
02,120 | 6 |  | Stopy krokwiowe 20x22 krótkie l= 1,50 m powierzchnia bioder |  | 0
02.121 | 6 |  | Materiał: Drewno lite C24 |  | 0
02.122 | 6 |  | 4 kołki ustalające dm = 20 mm |  | 0
02.130 | 1 |  | Wymiana krokwi 20x22 cm² dł. = 3 m powierzchni narożnej |  | 0
02.131 | 1 |  | Materiał: Drewno lite C24 |  | 0
02.140 | 2 |  | Zamontuj i zamontuj rozpórki/pozycjonery wzmocnienia podłużnego, przeszlifuj w punkcie 1. |  | 0
02.141 | 2 |  | Materiał: Drewno lite C24 |  | 0
02.142 | 2 |  | 4 kołki rozporowe dm = 20 mm w blasze pionowej |  | 0
02,150 | 1 |  | Wymień rozpórki/pozycjonery stężenia podłużnego, wyreguluj stężenie. |  | 0
02.151 | 1 |  | Wymień ramę na skrzydła pionowe |  | 0
02.160 | 1 |  | Odnów około 3,5 m połączenia podłużnego, stosując łączenie zakładkowe i przesunięcie. |  | 0
02.161 | 1 |  | Materiał: Drewno lite C24 |  | 0
02.162 | 1 |  | 4 kołki ustalające d=20 mm |  | 0
2170 | 7.3 | M | Wymień próg 22 x 28 cm² i zamontuj nowy. |  | 0
2171 | 7.3 | M | Materiał: Drewno lite C24 |  | 0
2172 | 1 | Sztuki | 4 kołki ustalające d=20 mm |  | 0
2180 | 13 | M | Wykonanie i montaż 2 krokwi koszowych o wymiarach 20 x 24 cm² na połączeniu z wieżą wschodnią. |  | 0
2181 | 13 | M | Materiał: Drewno lite C24 |  | 0
2190 | 4 | Sztuki | Wykonanie i montaż krokwi przesuwnych po wschodniej stronie wieży |  | 0
Przekrój 16x18 cm² l=3,75 m
2191 | 4 | Sztuki | Materiał: Drewno lite C24 |  | 0
2210 | 1 |  | Małe części żelazne, śruby, kołki ustalające itp. do nieokreślonych elementów złącznych |  | 0
2220 | 10 | godziny | Prace pomocnicze: podpieranie/podpieranie, podnoszenie itp. |  | 0
2230 | 4 | godziny | Prace montażowe |  | 0
2240 | 95 | m² | Nanieść środek konserwujący do drewna dwukrotnie na obszary starych zarażeń spowodowanych przez zgniliznę brunatną i suchą.
Produkt:
Adolit Holzbau B lub podobny
Konsumpcja:
0.132
|  |  | kg/m² Konstrukcja z drewna Adolit B |  | 0
2241 | 125 | m² | Całkowite pokrycie powierzchni cięć starego i nowego drewna środkiem konserwującym do drewna, najlepiej na bazie boru, dwukrotnie szczotkując w celu profilaktycznej ochrony chemicznej drewna przed owadami i grzybami niszczącymi drewno (gniciem) zgodnie z normą DIN 68800-3.
Produkt:
Adolit Holzbau B lub podobny
Konsumpcja:
0.132
|  |  | kg/m² Konstrukcja z drewna Adolit B |  | 0
2250 | 49 | m² | Zamontuj ostatnie 28 mm deski typu pióro-wpust jako poszycie dachu. |  | 0
2251 | 49 | m² | Materiał: deski z piórem i wpustem |  | 0
2260 | 8.86 | M | Zmierz, przygotuj i ułóż deskę okapową na placu budowy, ok. 28 x 5 cm² |  | 0
2261 | 8.86 |  | Materiał: Deska drewniana C24 |  | 0
2270 | 49 | m² | Na powierzchnię dachu należy nałożyć tymczasową warstwę papy w kolorze czerwonym (przeszlifowanej), zamocować mechanicznie i uszczelnić połączenia, tak aby można je było usunąć bez pozostałości. |  | 0
2271 | 49 |  | Materiał: czerwony, piaskowany papowy papowy |  | 0
|  |  | Cena za sztukę (netto) |  |  | 0
03 |  |  | produkcja paneli sufitowych
03.10 | 58.1581 | m² | Zdobądź materiał (zgodnie z rysunkiem) |  | 0
03.11 |  |  | Małe przedmioty (smycze…) |  | 0
03.20 | 58.1581 | m² | Cięcie, układanie i wkręcanie – wydajność |  | 0
Wypoziomuj i zamontuj przekładki.
2 x GRP (Fireboard A1 Knauf lub podobny) skręcone razem, nakładanie 40 cm między dwiema warstwami, w obu kierunkach
Krata
Bariera parowa
Układanie i mocowanie belek Steico
Układanie wełny mineralnej
deski z piórem i wpustem skręcone ze sobą śrubami
|  |  | Cena za sztukę (netto) |  |  | 0
04 |  |  | Prace rusztowaniowe
04:00 | 1 | psch. | W trakcie budowy należy określić nośność stropu powyżej R. 0,06. |  | 0
04.10 | 219.1153 | M3 | Montaż i demontaż rusztowań w całym pomieszczeniu 1.03 |  | 0
04.11 | 219.1153 | 8 | Rezerwa m³Wo |  | 0
04.20 | 90.06 | m² | Montaż i demontaż rusztowania fasadowego (bez konieczności zapewnienia gotowości) z wykorzystaniem wysięgników. Materiały rusztowaniowe zapewnia klient. |  | 0
04.21 | 2 | godziny | Przygotowanie powierzchni nośnych pod rusztowanie |  | 0
|  |  | Cena za sztukę (netto) |  |  | 0
05 |  |  | Technologia dźwigowa i podnoszenia
05.10 | 1 |  | psch. |  | 0
obejmuje to:
Rozładunek dostaw, transport do miejsca montażu przy użyciu małego sprzętu dźwigowego, usuwanie i transport starego materiału, montaż ciężkich belek przy użyciu sprzętu dźwigowego itp.
|  |  | Cena za sztukę (netto) |  |  | 0
06 |  |  | Nieprzemakalny
06.10 | 10 | Tylko | Zakrywanie i odkrywanie w celu ochrony przed deszczem |  | 0
|  |  | Cena za sztukę (netto) |  |  | 0
07 |  |  | restaurator
07.10 | 4 | Sztuki | Usuwanie próbek farby z tynku pomiędzy belkami stropowymi |  | 0
ok. 0,3*0,7 m²
07.20 | 5 | Sztuki | Przygotowanie |  | 0
07.30 | 5 | Sztuki | przechowywać i zabezpieczać |  | 0
|  |  | Cena za sztukę (netto) |  |  | 0
|  |  | W sumie | net |  | 0
|  |  |  | VAT | 0.23 | 0
|  |  |  | brutto |  | 0

## R1.08
#VALUE!
Pozycja | Tłum | Jednostka | Wydajność | EP net | Całkowita kwota netto usług | Całkowity pakiet wydajności netto
01 |  |  | Prace murarskie
w tym materiał
01.10 | 4.37 | M | Zdejmij próg ścienny 24*16 cm² |  | 0
01.11 | 4.37 | M | Utylizacja materiału |  | 0
01.12 | 4.37 | M | Mur należy zaimpregnować płynnym środkiem HSM Adolit M firmy Remmers lub podobnym, łącznie z materiałami. |  | 0
01.13 | 4.5885 | M | Belka wieńcowa z muru węglowego 4-warstwowego ( |  | 0
w tym materiał (jednokierunkowa tkanina węglowa SITGRID firmy Pagel i beton tekstylny TF 10 firmy Pagel)
Tkanina węglowa Sitgrid 0,25 firmy Wilhelm Kneitz lub podobna.
Wymiary iM 0,77 x 0,35 m²
01.14 | 3.542 | M | Dodatkowe 2 warstwy tkaniny węglowej jak poprzednio w obszarze łuków koszowych okien poniżej. |  | 0
01.20 | 5 | M | Wypełnić przestrzeń nośną belek krótkich prostopadle do belki skrajnej w kierunku północno-zachodnim 24 cm betonem komórkowym PP2-0,35. |  | 0
h=0,3+035=0,65 m
01.30 | 5 | M | Obmurowanie belki skrajnej cegłami Mz15 formatu klasztornego na zaprawie wapienno-trassowej M5 oftalitowej lub podobnej. |  | 0
t=25 cm; h=30 cm
01.40 | 5 | M | Wypełnić szczelinę ok. 30 cm wełną mineralną WLG 035, wykonać połączenia. |  | 0
szer. = 47 cm, wys. = 30 cm
01.50 | 3 | Sztuki | Zakotwiczyć koniec belki w belce pierścieniowej |  | 0
(krótkie belki prostopadłe do belki stropowej)
2 kątowniki 80 x 80 l=100 mm z prętem gwintowanym dm= 20 mm l=360 mm z nakrętkami i podkładkami, kotwienie w murze, po 2 x 40 cm, odlewane w zaprawie cementowej
01.60 | 16 | godziny | Drobne zadania |  | 0
|  |  | Cena za usługę (netto) |  |  | 0
02 |  |  | Prace stolarskie
Wymień materiały oddzielnie jako pozycję nieprzewidzianych wydatków (blacha stalowa/kątowniki i kołki: S235, pręty gwintowane i śruby: 8.8, drewno lite: C24, drewno klejone: SI GL 24 h)
02.10 | 1 |  | Zdejmij i zutylizuj pozostałe belki krawędziowe. |  | 0
02.20 | 6.1755 | M | Renowacja belek krawędziowych z litego drewna 0,28 x 0,31 m² w tym połączenia za pomocą płyt stalowych i kołków rozporowych, drewno, blacha stalowa i kołki rozporowe dodatkowo płatne |  | 0
02.21 | 6.1755 | M | Materiał: Drewno lite C24 |  | 0
02.22 | 2 | Sztuki | Blacha stalowa 1 cm x 20 cm x 1 m i 2 x 4 kołki rozporowe dm = 20 mm |  | 0
02.30 | 21.68 | M | Odnowienie i wzmocnienie belek o wymiarach ok. 28 x 31 cm² w obszarze centralnej konstrukcji zawieszenia za pomocą drewna klejonego warstwowo, blachy stalowej i kołków rozporowych, materiały sprzedawane oddzielnie. |  | 0
02.31 | 21.68 | M | Materiał: Drewno klejone warstwowo GL 24 h Si |  | 0
02.32 | 3 | Sztuki | Blacha stalowa 1 cm x 20 cm x 2 m i 2 x 5 kołków rozporowych dm = 20 mm |  | 0
02.40 | 35.37 | M | profilowanie stępki statku |  | 0
2,50 | 3 | Sztuki | Belki o wymiarach ok. 28 x 31 cm² i długości 1,50 m, mocowane do podłoża ściany szkieletowej za pomocą blachy stalowej i kołków rozporowych. |  | 0
2,51 |  |  | Materiał: Drewno lite C24 |  | 0
2,52 | 3 | Sztuki | Blacha stalowa 1 cm x 20 cm x 1,2 m i 2 x 5 kołków rozporowych dm = 20 mm |  | 0
2,60 | 5.37 | M | Wykonanie, montaż i instalacja belek gzymsowych trzyczęściowych o wymiarach przybliżonych 40x40 *0,75 (wg rysunku) |  | 0
2.61 | 5.37 | M | Materiał: Drewno lite C24 |  | 0
2,70 | 6 | Sztuki | Wykonanie, montaż i zakotwiczenie belki nośnej o wymiarach 0,28 x 0,30 x 1,36 m³. |  | 0
2.71 | 6 | Sztuki | Materiał: Drewno lite C24 |  | 0
2,72 | 6 | Sztuki | Kątowniki 2 x L8x80x120, pręty gwintowane l=1,20 m |  | 0
2,80 | 6 | Sztuki | Jako dodatkowy środek wykonaj czop/stopień i fazę na końcu belki, aby przymocować belkę gzymsową. |  | 0
2,90 | 6 | Sztuki | Produkcja i montaż bloków przesuwnych |  | 0
Przekrój 16x18 cm² l=3,75 m
2100 | 6 | Sztuki | Materiał: Drewno lite C24 |  | 0
2110 | 2 | Sztuki | Wymiana krokwi o przekroju 20x22 cm² i długości 4,80 m |  | 0
2111 | 2 | Sztuki | Materiał: Drewno lite C24 |  | 0
2120 | 4 | Sztuki | Stopy krokwiowe, powierzchnia narożna, przekrój 20x22 cm², l= 1,80 m |  | 0
2121 | 4 | Sztuki | Materiał: Drewno lite C24 |  | 0
2130 | 0 |  | Odnawianie stóp krokwi (wiązarów i krokwi) |  | 0
2140 | 0 |  | krokwi o długości stopy i powierzchni biodrowej |  | 0
2150 | 2 | Sztuki | Zamontuj i zamontuj rozpórki/elementy pozycjonujące stężenia wzdłużnego. Przekrój poprzeczny 20 x 25 cm² l=średnio=2,50 m |  | 0
2151 | 2 | Sztuki | Materiał: Drewno lite C24 |  | 0
2160 | 3 | Sztuki | Wymiana i montaż podłużnych prętów usztywniających o przekroju 20 x 25 cm², długość = średnia = 2,50 m |  | 0
2161 | 3 | Sztuki | Materiał: Drewno lite C24 |  | 0
2170 | 7 | M | Wymień i zamontuj próg o przekroju 20 x 25 cm² na m. |  | 0
2171 | 7 | M | Materiał: Drewno lite C24 |  | 0
2180 | 1 | sztuka | Regulacja poziomej ramy krzesła |  | 0
2190 | 1 | psch. | Małe części żelazne, śruby, kołki itp. (psch.) |  | 0
2200 | 14 | godziny | Prace pomocnicze: podpieranie/podpieranie, podnoszenie itp. |  | 0
2210 | 8 | godziny | Prace montażowe |  | 0
2220 | 30 | m² | końcowe deski pióro-wpust o grubości 28 mm jako poszycie dachu |  | 0
2221 | 30 |  | Materiał: deski z piórem i wpustem |  | 0
2230 | 6.03 | M | Przygotuj i ułóż deskę okapową o wymiarach ok. 28 x 5 cm² |  | 0
2231 | 6.03 |  | Materiał: Deska drewniana C24 |  | 0
2240 | 30 | m² | Na powierzchnię dachu należy nałożyć tymczasową powłokę z czerwonej, szlifowanej papy, mechanicznie zamocować i uszczelnić połączenia; możliwe jest usunięcie bez pozostałości. |  | 0
2241 | 30 |  | Materiał: czerwony, piaskowany papowy papowy |  | 0
2250 | 205 | m² | Stare miejsca występowania brunatnej i prawdziwej zgnilizny drewna należy dwukrotnie zabezpieczyć środkiem konserwującym drewno. Materiał w zestawie.
Produkt:
Adolit Holzbau B lub podobny
Konsumpcja:
0.132
|  |  | kg/m² Konstrukcja z drewna Adolit B |  | 0
2251 | 255 | m² | Całkowite pokrycie powierzchni cięć starego i nowego drewna środkiem konserwującym do drewna, najlepiej na bazie boru, dwukrotnie szczotkując, w celu prewencyjnej chemicznej ochrony drewna przed owadami i grzybami niszczącymi drewno (gniciem) zgodnie z normą DIN 68800-3. Materiał w cenie.
Produkt:
Adolit Holzbau B lub podobny
Konsumpcja:
0.132
|  |  | kg/m² Konstrukcja z drewna Adolit B |  | 0
|  |  | Cena za usługę (netto) |  |  | 0
03 |  |  | produkcja paneli sufitowych
03.10 | 62.712 | m² | Zaopatrz się w ognioodporny materiał na sufit; zmontuj go zgodnie z rysunkiem/szczegółami. |  | 0
03.11 |  |  | Małe przedmioty (smycze…) |  | 0
03.20 | 62.712 | m² | Cięcie, układanie i wkręcanie – wydajność |  | 0
Wypoziomuj i zamontuj przekładki.
2 x GRP (Fireboard A1 Knauf lub podobny) skręcone razem, nakładanie 40 cm między dwiema warstwami, w obu kierunkach
Krata
Bariera parowa
Układanie i mocowanie belek Steico
Układanie wełny mineralnej
deski z piórem i wpustem skręcone ze sobą śrubami
|  |  | Cena za usługę (netto) |  |  | 0
04 |  |  | Prace rusztowaniowe
4.10 | 239.4537 | m³ | Montaż i przemieszczenie podpór belek stropowych w pomieszczeniu 0.03 z 1 jarzmem l= 10,37 m, h=4,30 m dla rusztowania nadległego pomieszczenia 3 kN/m²; materiały dostarczone na miejscu |  | 0
04.20 | 246.534 | M3 | Montaż i demontaż rusztowania dla całego pomieszczenia |  | 0
04.21 | 246.534 | 6 | Rezerwa m³Wo |  | 0
04.30 | 2 | godziny | Przygotowanie powierzchni nośnych pod fundamenty |  | 0
04.40 | 61.755 | m² | Montaż i demontaż rusztowania elewacyjnego (nie ma potrzeby wcześniejszego dostarczania). |  | 0
|  |  | Cena za usługę (netto) |  |  | 0
05 |  |  | Technologia dźwigowa i podnoszenia
5.10 | 1 |  | obejmuje to: |  | 0
Rozładunek dostaw, transport do miejsca montażu przy użyciu małego sprzętu dźwigowego, usuwanie i transport starego materiału, montaż ciężkich belek przy użyciu sprzętu dźwigowego itp.
|  |  | Cena za usługę (netto) |  |  | 0
06 |  |  | Nieprzemakalny
6.10 | 1 |  | psch. |  | 0
|  |  | Cena za usługę (netto) |  |  | 0
07 |  |  | restaurator
07.10 | 3 | Sztuki | Usuwanie próbek farby pomiędzy belkami stropowymi |  | 0
ok. 0,3*0,7 m²
07.20 | 3 | Sztuki | Przygotowanie |  | 0
07.30 | 3 | Sztuki | przechowywać i zabezpieczać |  | 0
|  |  | Cena za usługę (netto) |  |  | 0
|  |  | W sumie | net |  | 0
|  |  |  | VAT | 0.23 | 0
|  |  |  | brutto |  | 0

## R1.09
#VALUE!
Pozycja | Tłum | Jednostka | Wydajność | EP net | Całkowita kwota netto usług | Całkowity pakiet wydajności netto
01 |  |  | Prace murarskie
w tym materiał
01.10 | 17.75 | m | Zdejmij drewniany parapet ścienny 24*16 cm² |  | 0
01.11 | 17.75 | m | Utylizacja drewnianych parapetów ściennych |  | 0
01.12 | 17.75 | m | Mur należy zaimpregnować płynnym środkiem HSM Adolit M firmy Remmers lub podobnym, łącznie z materiałami. |  | 0
01.13 | 2.1197 | m³ | Zdemontować i w odpowiedni sposób zutylizować mur znajdujący się pomiędzy belkami stropowymi wieży a pomieszczeniem 1.09. |  | 0
01.20 | 17.75 | M | Belka wieńcowa z muru z wykorzystaniem siatki z włókna węglowego |  | 0
w tym materiał (Mz 28, tkanina węglowa SITGRID jednokierunkowa 0,25 lub podobna i beton tekstylny TF 10 firmy Pagel lub podobny)
Średnia grubość ściany 1,00 m
Tkanina węglowa Sitgrid 025 firmy Wilhelm Kneitz lub podobna.
Średnie wymiary belki wieńcowej: 0,91 x 0,35 m
01.21 | 4.312 | M | Dodatkowe 2 warstwy tkaniny węglowej jak poprzednio w obszarze łuków koszowych okien poniżej. |  | 0
01.30 | 9.9 | M | Wypełnić strefę nośną belek stropowych 24 cm betonem komórkowym z zastosowaniem materiału PP2-0,35, od strony parku i w sąsiedztwie wieży północnej. |  | 0
wliczając krótkie belki przy przejściu do północnej wieży
w tym materiał szer.= 24 cm, wys.= 65 cm
01.40 | 1.2798 | m³ | Murowanie belki skrajnej pomiędzy belkami krótkimi z cegieł standardowego formatu Mz15 w zaprawie wapienno-trassowej M5 (Optolith lub podobnej) z kruszywem w małych ilościach. |  | 0
t=79 cm; h=30 cm
01.40 | 1.0598 | m³ | Wypełnienie przestrzeni między belkami stropowymi wieży cegłami standardowymi Mz15 w zaprawie wapienno-trassowej M5 (Optolith lub podobnej), w tym dopłata za małe ilości |  | 0
t=38 cm; h=46 cm
01.50 | 7.2 | M | Wypełnij belki stropowe cegłami w formacie klasztornym Mz15 w zaprawie wapienno-trassowej Optholith lub podobnej; w razie potrzeby podbij belki stropowe zaprawą fugową. |  | 0
d = 24 cm wys = 26 cm
01.60 | 7.2 | M | Wypełnić szczelinę ok. 30 cm wełną mineralną WLG 035, wykonać połączenia. |  | 0
szer. = 47 cm, wys. = 30 cm
01.70 | 14 | Sztuki | Zakotwiczyć koniec belki w belce pierścieniowej |  | 0
2 kątowniki 80 x 80 l=100 mm z prętem gwintowanym dm= Nakrętki i podkładki 20 mm, zakotwiczone w murze, po 2 x 40 cm, zalane zaprawą cementową
01.80 | 18 | godziny | Drobne zadania/godziny kierowania |  | 0
|  |  | Cena za sztukę (netto) |  |  | 0
02 |  |  | Prace stolarskie
Wymień materiały oddzielnie jako pozycję nieprzewidzianych wydatków (blacha stalowa/kątowniki i kołki: S235, pręty gwintowane i śruby: 8.8, drewno lite: C24, drewno klejone: SI GL 24 h)
02.10 | 1 |  | Zdejmij pozostałą belkę krawędziową (ok. 28 x 31 cm², ok. 7 m) i zutylizuj ją zgodnie z przepisami. |  | 0
02.11 | 2 |  | Zdejmij drewniane osłony (o długości ok. 5 i 7 m, przekroju 24 x 48) i odłóż je na bok, aby móc je ponownie wykorzystać. |  | 0
02.20 | 1 |  | Tymczasowe podpory belek stropowych należy przesunąć o ok. 1,50 m w kierunku ściany zewnętrznej i zamontować w sposób solidny (2 ramy z usztywnieniami poprzecznymi). |  | 0
02.30 | 7.32 | M | Przygotuj i zamontuj belki krawędziowe o wymiarach ok. 28 x 31 cm² z drewna klejonego warstwowo, połączenie za pomocą blachy stalowej o wymiarach 1 cm x 20 cm x 120 cm³ i 2 x 4 kołków rozporowych d=20 mm (materiał oddzielnie) |  | 0
02.31 | 7.32 | M | Materiał: Drewno klejone warstwowo |  | 0
02.32 | 1 | Sztuki | Blacha stalowa 1 cm x 20 cm x 1,0 m i 2 x 4 kołki rozporowe dm = 20 mm |  | 0
02.40 | 9 | Sztuki | Mocowanie belek do ściany zewnętrznej za pomocą drewna klejonego warstwowo, blachy stalowej i kołków ustalających (materiały drewno, blacha stalowa i kołki ustalające sprzedawane oddzielnie) |  | 0
Przekrój wg istniejącego projektu ok. 30 x 30 cm², średnia długość 3,00 m, blacha stalowa o grubości 1 cm, szerokości 20 cm i długości 2 m, kołki rozporowe 2 x 5
02.41 | 9 | Sztuki | Materiał: Drewno klejone warstwowo SI GL 24 h |  | 0
2042 | 9 | Sztuki | Blacha stalowa 1 cm x 20 cm x 2,3 m i 2 x 5 kołków rozporowych dm = 20 mm |  | 0
2050 | 10 | Sztuki | Jako dodatkowy środek wykonaj czop/stopień i fazę na końcu belki, aby przymocować belkę gzymsową. |  | 0
2060 | 4 | Sztuki | Wykonaj wytrzymałe na rozciąganie połączenie belki ze ścianą wewnętrzną za pomocą wspornika z blachy stalowej i kołków ustalających (co druga belka przechodzi przez nią) |  | 0
2061 | 4 | Sztuki | Blacha stalowa 1 cm x 20 cm x 1,0 m i 2 x 4 kołki rozporowe dm = 20 mm |  | 0
2070 | 5 | Sztuki | Połączenie wytrzymałe na rozciąganie na belce podporowej/pierścieniowej nad ścianą zewnętrzną za pomocą kątowników 2 x L 8x100, L=120mm i prętów gwintowanych d=20mm z nakrętkami, osadzone w belce pierścieniowej, zalane iniekcją, materiał dodatkowo płatny |  | 0
2071 | 5 | Sztuki | Części żelazne
|  |  | Kątowniki 2 x L8x80x120, pręty gwintowane l=1,20 m |  | 0
2080 | 35.4 | M | profilowanie stępki statku |  | 0
2090 | 2 | Sztuki | Belka o wymiarach ok. 28 x 31 cm², l=1,75, mocowana za pomocą blachy stalowej i kołków rozporowych do podpory na wewnętrznej ścianie murowanej |  | 0
2091 | 2 | Sztuki | Materiał: Drewno klejone warstwowo SI GL 24 h |  | 0
2092 | 2 | Sztuki | Blacha stalowa 1 cm x 20 cm x 2 m i kołki 2*4 |  | 0
2100 | 12 | M | Belki gzymsowe w trzech częściach, wymiary zewnętrzne 40 x 40 cm² *0,75, wykonane, dopasowane i zamontowane (według rysunku) |  | 0
2101 | 12 | M | Materiał: Drewno lite C24 |  | 0
2110 | 4 | Sztuki | Wykonanie i montaż belek krótkich (słupkowych) 28 x 30 cm² dł. 1,5 m, kotwienie prętem gwintowanym 2 m |  | 0
2111 | 4 | Sztuki | Materiał: Drewno lite |  | 0
2112 | 4 | Sztuki | Materiał pręta gwintowanego |  | 0
2120 | 4 |  | Wymiana i połączenie stóp krokwiowych na powierzchni narożnej, przekrój 20x22 cm², l= 1,80 m |  | 0
2121 | 4 |  | Materiał: Drewno lite |  | 0
2122 | 4 |  | Materiał: 5 kołków ustalających, średnica 20 mm |  | 0
2130 | 10 | Sztuki | Produkcja i montaż bloków przesuwnych |  | 0
Przekrój litego drewna 16x18 cm² l=3,75 m
2131 | 10 | Sztuki | Materiał: lite drewno, główna powierzchnia dachu |  | 0
2132 | 10 | Sztuki | Materiał: 5 kołków ustalających, średnica 20 mm |  | 0
2140 | 13 | M | Wykonanie i montaż 2 krokwi koszowych o wymiarach 20 x 24 cm² na połączeniu z wieżą północną. |  | 0
2141 | 13 | M | Materiał: Drewno lite |  | 0
2142 | 2 | psch. | Elementy złączne |  | 0
2150 | 6 |  | krokwie wyrównane z/dopasowane do łącznika |  | 0
2151 | 4 | M | Dopasuj przedłużki 16*18 cm² do powierzchni bioder |  | 0
2152 | 4 | M | Materiał: Drewno lite |  | 0
2153 | 3 | psch. | Elementy złączne |  | 0
2160 | 1 | Sztuki | Odnowienie stóp krokwi narożnych (kratownic i krokwi) Przekrój 22 x 26 cm² l=4,5 m z blachą pionową |  | 0
2161 | 1 | Sztuki | Materiał: Drewno lite |  | 0
2162 | 1 | Sztuki | Materiał 2 x 5 śrub mocujących d=20 mm |  | 0
2170 | 7 | Sztuki | Wymień stopy krokwi na głównej powierzchni dachu (20 x 22 cm², długość = 4 m) przy użyciu pionowej blachy. |  | 0
2171 | 7 | Sztuki.. | Materiał: Drewno lite |  | 0
2172 | 7 | Sztuki.. | 5 kołków ustalających d=20 mm |  | 0
2180 | 2 | Sztuki | Wymiana krokwi 20 x 22 cm² l= 6,5 m na blachę pionową |  | 0
2181 | 2 | Sztuki | Materiał: Drewno lite |  | 0
2182 | 2 | Sztuki | Materiał 2 x 5 śrub mocujących d=20 mm |  | 0
2190 | 7 | Sztuki | Zamontuj i zamontuj rozpórki/elementy pozycjonujące stężenia wzdłużnego o wymiarach 20 x 25 cm², średnio l = 2,50 m |  | 0
2191 | 7 | Sztuki | Materiał: Drewno lite |  | 0
2192 | 7 | Sztuki | 4 kołki ustalające d=20 mm |  | 0
2200 | 3 | Sztuki | Wymiana rozpór/pozycjonerów stężenia wzdłużnego 22 x 26 cm² l=5 m, wyrównanie stężenia |  | 0
2201 | 3 | Sztuki | Materiał: Drewno lite |  | 0
2202 | 3 | Sztuki | Elementy złączne |  | 0
2210 | 2 | Sztuki | Wymiana i montaż podłużnych prętów usztywniających o wymiarach 22 x 26 cm² i długości 4 m |  | 0
2211 | 2 | Sztuki | Materiał: Drewno lite |  | 0
2212 | 2 | Sztuki | Materiał 2 x 4 śruby montażowe d= 20 mm |  | 0
2130 | 2 | Sztuki | Połączenie podłużne uzupełniono pionowymi połączeniami typu pióro-wpust o wymiarach 22x26 cm² l=1,80 m |  | 0
2131 | 2 | Sztuki | Materiał: Drewno lite |  | 0
2132 | 2 | Sztuki | Materiał: 4 kołki ustalające, d=20 mm |  | 0
2140 | 17.61 | M | Wymiana i ponowny montaż progu 22x28 cm² |  | 0
2141 | 17.61 | M | Materiał: Drewno lite |  | 0
2142 | 3 | 4 kołki ustalające, d= 20 mm | Materiał: 4 kołki ustalające, d=20 mm |  | 0
2150 | 1 | Sztuki | Regulacja ram krzeseł |  | 0
2160 | 1 | psch. | Inne małe części żelazne, śruby, kołki itp. |  | 0
2170 | 14 | godziny | Prace pomocnicze: podpieranie/podpieranie, podnoszenie itp. |  | 0
2180 | 8 | godziny | Prace montażowe |  | 0
2190 | 205 | m² | Nanieść środek konserwujący do drewna dwukrotnie na obszary starych zarażeń spowodowanych przez zgniliznę brunatną i suchą.
Produkt:
Adolit Holzbau B lub podobny
Konsumpcja:
0.132
|  |  | kg/m² Konstrukcja z drewna Adolit B |  | 0
2191 | 255 | m² | Całkowite pokrycie powierzchni cięć starego i nowego drewna środkiem konserwującym do drewna, najlepiej na bazie boru, dwukrotnie szczotkując w celu profilaktycznej ochrony chemicznej drewna przed owadami i grzybami niszczącymi drewno (gniciem) zgodnie z normą DIN 68800-3.
Produkt:
Adolit Holzbau B lub podobny
Konsumpcja:
0.132
|  |  | kg/m² Konstrukcja z drewna Adolit B |  | 0
2200 | 80.75 | m² | Zamontuj ostatnie 28 mm deski typu pióro-wpust jako poszycie dachu. |  | 0
2201 | 80.75 | m² | Materiał poszycia dachu, w tym elementy złączne |  | 0
2210 | 12 | M | Przygotuj i ułóż deskę okapową o wymiarach ok. 28 x 5 cm² |  | 0
2211 | 12 | M | Materiał deska okapowa |  | 0
2220 | 80.75 | m² | Tymczasowe pokrycie powierzchni dachu papą w kolorze czerwonym, mocowane mechanicznie i łączone klejem, zdejmowane bez pozostałości. |  | 0
2221 | 80.75 |  | Materiał: papa czerwona, szlifowana |  | 0
|  |  | Cena za sztukę (netto) |  |  | 0
03 |  |  | produkcja paneli sufitowych
03.10 | 57.824 | m² | Zaopatrz się w ognioodporny materiał na sufit; zmontuj go zgodnie z rysunkiem/szczegółami. |  | 0
03.11 |  |  | Małe przedmioty (smycze…) |  | 0
03.20 | 57.824 | m² | Cięcie, układanie i wkręcanie – wydajność |  | 0
Wypoziomuj i zamontuj przekładki.
2 x GRP (Fireboard A1 Knauf lub podobny) skręcone razem, nakładanie 40 cm między dwiema warstwami, w obu kierunkach
Krata
Bariera parowa
Układanie i mocowanie belek Steico
Układanie wełny mineralnej
deski z piórem i wpustem skręcone ze sobą śrubami
|  |  | Cena za sztukę (netto) |  |  | 0
04 |  |  | Prace rusztowaniowe
Uwaga wstępna:
Rusztowanie zostanie ustawione w pomieszczeniu 1.09 na istniejącym, jeszcze niezbrojonym stropie powyżej 0,06 m². W tym celu na starych belkach stropowych zostaną ułożone kantówki i przymocowane w celu rozłożenia obciążenia. Wsporniki belek na ścianach zewnętrznych i wewnętrznych należy sprawdzić i, w razie potrzeby, wzmocnić dostarczonymi deskami o wymiarach 7 x 21 cm², tymczasowo przymocowanymi wkrętami Spax.
04.10 | 16 | godziny | Otwarcie podpór belek na ścianach wewnętrznej i zewnętrznej oraz inspekcja |  | 0
04.20 | 5 | Sztuki | Wzmocnij wspornik belki za pomocą podkładek 7 x 21 cm² l=1,50 m i połącz je solidnie za pomocą wkrętów Spax 2 x 4. |  | 0
04.21 | 5 | Wzmocnij wspornik belki za pomocą podkładek 7 x 21 cm² l=1,50 m i połącz je solidnie za pomocą wkrętów Spax 2 x 4. | Materiał: Drewno lite |  | 0
04.22 | 5 | Wzmocnij wspornik belki za pomocą podkładek 7 x 21 cm² l=1,50 m i połącz je solidnie za pomocą wkrętów Spax 2 x 4. | Materiał: Wkręty Spax z łbem stożkowym 6 x 180 |  | 0
04.30 | 45 | M | Rozłóż i przymocuj belki kwadratowe o wymiarach 16 x 20 cm² jako podstawę szkieletu pomieszczenia. |  | 0
Materiał: dostarczony przez klienta
04.40 | 4.5 | M | Wykonaj jarzmo w kierunku podpory parku, usztywnij je i solidnie zaklinuj, 4 podpory, parapet i belka 16x20 cm², 2 deski mieczowe 3 *18 l=5,50 m |  | 0
Materiały: dostępne z innych pomieszczeń na terenie obiektu
04.50 | 1 | godziny | Sprawdź istniejące jarzma, upewnij się, że są dobrze dopasowane i wzmocnij je. |  | 0
04.60 | 231.7087 | M3 | Montaż i demontaż rusztowania dla całego pomieszczenia |  | 0
04.70 | 231.7087 | 10 | Rezerwa m³Wo |  | 0
04.80 | 121.1123 | m² | Montaż i demontaż rusztowania fasadowego (nie ma potrzeby samodzielnego montażu) przy użyciu wysięgnika wspornikowego. |  | 0
04.81 | 2 | godziny | Przygotuj podłoże rusztowania tak, aby było nośne. |  | 0
|  |  | Cena za sztukę (netto) |  |  | 0
05 |  |  | Technologia dźwigowa i podnoszenia
05.10 | 1 | psch. | obejmuje to: |  | 0
6
|  |  | Cena za sztukę (netto) |  |  | 0
06 |  |  | Nieprzemakalny
06.10 | 10 | Tylko | Zakrywanie i odkrywanie w celu ochrony przed deszczem |  | 0
|  |  | Cena za sztukę (netto) |  |  | 0
07 |  |  | restaurator
07.10 | 4 | Sztuki | Usuwanie próbek farby pomiędzy belkami stropowymi |  | 0
ok. 0,3*0,7 m²
07.11 | 5 | Sztuki | Przygotowanie |  | 0
07.12 | 5 | Sztuki | przechowywać i zabezpieczać |  | 0
|  |  | Cena za sztukę (netto) |  |  | 0
|  |  | W sumie | net |  | 0
|  |  |  | VAT | 0.23 | 0
|  |  |  | brutto |  | 0