## Titelblatt
Projekt: | Notsicherung Dach Schloss Steinort 2026
Teil: Ertüchtigung Decken Raum 1.08, 1.09, 1.02 und 1.03
Leistungsverzeichnis
| Planung: | ARGE MM+H GmbH / Jäger Ingenieure GmbH c/o Wichernstr. 12 D-01445 Radebeul
Bieter:
m
| Ausführungszeitraum: |  | 07.09.2026 - 31.05.2027
Unterschrift/Stempel:
Datum des Gebotes:

## R1.02
R1.02
Pos. | Menge | Einheit | Leistung | EP netto | Leistungs- summe netto | Summe Leistungs- komplex netto
01. |  |  | Maurerarbeiten
inklusive Material
01.10 | 12 | m | Mauerschwelle ausbauen 24 x 16cm² |  | 0
01.11 | 12 | m | Material entsorgen |  | 0
01.20 | 12 | m | Mauerwerk mit HSM Adolit M flüssig von Remmers o. vglb. imprägnieren inkl. Material |  | 0
01.21 | 12 | m | Ringanker in Carbonmauerwerk 4 Schichten ( |  | 0
einschl. Material (Mz 28, Carbongewebe SITGRID unidirektional 0,25 o. vglb. und Textilbeton TF 10 von Pagel o. vglb.)
Carbongewebe SITGRID 0,25 von Wilhelm Kneitz oder vergleichbar
Abmessungen des Ringankers 0,91 x 0,35 m²
01.22 | 6.006 |  | 2 Schichten Zulage Carbongewebe wie vor im Bereich der Korbbögen der darunter liegenden Fenster |  | 0
01.30 | 12 | m | Auflagerbereich Deckenbalken in Porenbeton ausmauern 24 cm mit Material PP2-0,35 auf der Parkseite |  | 0
inklusive Material b=24 cm h= 0,65 m
91.40 | 10 | m | Ausmauern des Deckenbalkens mit Ziegeln Mz15 Klosterformat in Trasskalkmörtel Optholith oder vergleichbar, Deckenbalken ggf. mit Stopfmörtel unterstopfen |  | 0
d = 24 cm h= 26 cm
01.50 | 12 | m | Zwischenraum mit Mineralwolle WLG 035 ausfüllen, Anschlüsse herstellen |  | 0
b=47 cm, h=30 cm
01.60 | 11 |  | Balkenkopf im Ringanker verankern |  | 0
2 Winkel 80 x 80 l=100 mm mit Gewistab dm=20 mm Muttern und U-Scheiben, Verankerung im Mauerwerk je 2 x 40 cm in Zementmörtel vergossen
01.70 | 1.024 | Stcm³k. | Auflager für Hängewerk in Carbonmauerwerk (s.oben) herrichten in Mauerwerk Mz 28 Mörtel M10 |  | 0
0,80 x 0,80 x 0,80 m³
|  |  | Preis für Leistung netto |  |  | 0
02 |  |  | Zimmererarbeiten
Material separat als Eventualposition ausweisen (Stahlblech/Winkel und Passbolzen: S235, Gewindestäbe und Schrauben: 8.8, Vollholz: C24, Brettschichtholz: SI GL 24 h
02.10 | 2 |  | Überzüge ausbauen und zur Wiederverwendung seitlich lagern |  | 0
02.11 | 1 |  | bauzeitliche Abstützung der Deckenbalken prüfen und ggf. verstärken |  | 0
02.20 | 11 | Stck. | Balken ca. 28 x 31 cm² anschuhen an der Außenwand auf im Mittel 3,25 m mit Material Brettschichtholz (netto, separat) Stahlblech und Passbolzen (Stahlblech und Passbolzen separat) |  | 0
02.21 | 11 | Stck. | Material Brettschichtholz GL 24h Si 30 x 32 cm² l= 3,25 m |  | 0
02.22 | 11 | Stck. | Stahlblech und Passbolzen |  | 0
Bl. 1 x 20 x 2,40; 2*6 Passbolzen
02.30 | 11 | Stck. | Zapfen/Stufe und Abschrägung am Balkenkopf für Befestigung Simsbalken herstellen als Zulage |  | 0
02.40 | 43.5 | m | Profilierung Schiffskehle anarbeiten |  | 0
02.50 | 12 | m | Gesimsbalken dreiteilig, Rohmaß 0,40 * 0,40 * 0,75 herstellen, anpassen und einbauen (gemäß Zeichnung) |  | 0
02.51 | 12 | m | Material Vollholz C24 |  | 0
02.60 | 11 | Stck. | Aufschieblinge herstellen und einbauen |  | 0
Querschnitt 16x18 cm² l=3,75 m
02.61 | 11 | Stck. | Material Vollholz C24 |  | 0
02.70 | 4 | Stck. | Sparrenfüße kurz Hauptdachfläche 20 x 22 l= 2,0 m |  | 0
02.71 | 4 | Stck. | Material Vollholz C24 |  | 0
02.80 | 6 | Stck. | Sparren 20 x 22 l= 6,50 m Hauptdachfläche auswechseln |  | 0
02.81 | 6 | Stck. | Material Vollholz C24 |  | 0
02.90 | 2 | Stck. | Streben/Steller des Längsverbandes 20 x 26 cm² l= anschuhen und einbauen |  | 0
02.91 | 2 | Stck. | Material: Vollholz C24 |  | 0
02.100 | 1 | Stck. | Streben/Steller des Längsverbandes 20 x 26 cm² l= 5 m auswechseln, Verband richten |  | 0
02.101 | 1 | Stck. | Material: Vollholz C24 |  | 0
02.110 | 1 | Stck. | Rähm 24 x 28 cm² l = 3 m mit stehenden Blättern auswechseln |  | 0
02.111 | 1 | Stck. | Material: Vollholz C24 |  | 0
02.120 | 1 | Stck. | Riegel des Längsverbandes 20 x 26 cm² l=3,33 m auswechseln und einbauen |  | 0
02.121 | 1 | Stck. | Material Vollholz C24 |  | 0
02.130 | 1 | Stck. | Riegel des Längsverbandes 20 x 26 cm² l= 1,80 m mit stehendem Blatt und Zapfen ergänzen |  | 0
02.131 | 1 | Stck. | Material: Vollholz C24 |  | 0
02.140 | 12 | m | Schwelle 22 x 28 cm² l=12 m gesamt, ggf. in 2 Stücken auswechseln und neue einbauen |  | 0
02.141 | 12 | m | Material: Vollholz C24 |  | 0
02.150 | 205 | m² | an alten Befallsstellen Braunfäule und echter Hausschwamm 2 x mit Holzschutzmittel streichen
Produkt:
Adolit Holzbau B o.vglb.
Verbrauch:
0.132
|  |  | kg/m² Adolit Holzbau B |  | 0
02.151 | 255 | m² | Behandlung von Schnittstellen der Althölzer und der Neuhölzer komplett mit Holzschutzmittel vorzugsweise auf Borbasis zweimal im Streichverfahren zum vorbeugenden chemischen Holzschutz gemäß DIN 68800-3 vor holzzerstörenden Insekten und Pilze (Fäulnis).
Produkt:
Adolit Holzbau B o.vglb.
Verbrauch:
0.132
|  |  | kg/m² Adolit Holzbau B |  | 0
02.160 | 1 | psch. | Kleineisen, Bolzen, Passbolzen etc. psch. |  | 0
(in den Positionen nicht gesondert erwähnt)
02.170 | 1 | Stk. | Stuhlrahmen richten |  | 0
02.180 | 96 | m² | finaler Rauhspund 28 mm als Dachschalung |  | 0
02.181 | 96 |  | Material Rauhspund |  | 0
02.190 | 12 | m | Traufbohle zuarbeiten und verlegen, ca 28 x 5 cm² |  | 0
02.191 | 12 |  | Material Holzbohle C24 |  | 0
02.200 | 96 | m² | temporäre Abdeckung der Dachfläche mit Dachpappe (rot, besandet) verlegen, mechanisch befestigen und Anschlüsse verkleben, rückstandsfrei entfernbar (Material in separater Position) |  | 0
02.201 | 96 |  | Material Dachpappe rot, besandet |  | 0
Hängewerk
02.210 | 1 | Stck. | Transport des Brettschichtholzbalkens vom Lager an Ort und Stelle |  | 0
02.220 | 12.16 | m | Zugbalken 24 x 80 cm² l=12,16 m
Material: Holz bauseits vorhanden
02.230 | 3.5 | m | Hängesäulen 24 x 38 cm² l=1,75 m
Material: Holz bauseits vorhanden
02.240 | 5.1 | m | Spannriegel 24 x 38 cm² l=5,10 m
Material: Holz bauseits vorhanden
02.250 | 6.5 | m | Streben 24 x 38 cm² l=3,25 m
Material: Holzbauseits vorhanden
02.260 | 27.26 | m | Schwere Konstruktion abbinden und richten |  | 0
Alle Stahlbleche 16 mm
Gewindestangen d= 20 mm FK 8.8 werden mit Epoxidharz eingeklebt und mit U-Scheibe und Mutter beidseits versehen
Detail A Auflager West
02.270 | 1 | Stck. | herstellen komplett und einbauen |  | 0
02.271 | 1 | Stck. | Material: |  | 0
0,53 m² Stahlblech 16 mm
30 Gewindestangen mit Muttern und Unterlegscheiben
1 HEB 120 l=0,8 m
Detail B: Knoten Strebe Säule Spannriegel
02.280 | 2 | Stck. | herstellen komplett und einbauen |  | 0
02.281 | 2 | Stck. | Material: |  | 0
0,45 m² Stahlblech 16 mm
25 Gewindestangen mit Muttern und Unterlegscheiben
Detail C Hängesäule am Zugbalken
02.290 | 2 | Stck. | herstellen komplett und einbauen |  | 0
02.291 | 2 | Stck. | Material: |  | 0
0,23 m² Stahlblech 16 mm
12 Gewindestangen mit Muttern und Unterlegscheiben
Detail D Aufhängung Deckenbalken
02.300 | 11 | Stck. | herstellen komplett und einbauen |  | 0
02.301 | 11 | Stck. | Material: |  | 0
2 x 10 cm U 10
Stahlblech 1 x 20 x 40 cm³
2 Gewindestangen d= 20 mm FK 8.8 0,4 m
Detail E Auflager Ost
02.310 | 1 | Stck. | herstellen komplett und einbauen |  | 0
02.311 | 1 | Stck. | Material: |  | 0
0,53 m² Stahlblech 16 mm dick
30 Gewindestangen mit Muttern und Unterlegscheiben
1 HEB 120 l=0,8 m
02.320 | 10 | Std. | Kleinarbeiten |  | 0
02.330 | 7 | Std. | Hilfsarbeiten Abstützen/Umstützen Anheben |  | 0
02.340 | 4 | Std. | Anpassarbeiten |  | 0
|  |  | Preis für Leistung netto |  |  | 0
03 |  |  | Deckenscheibe herstellen
03.10 | 120.6 | m² | Material beschaffen (gemäß Zeichnung) |  | 0
03.11 | 1 | psch | Kleinmaterial |  | 0
03.20 | 120.6 | m² | Zuschneiden, verlegen und verschrauben Arbeit |  | 0
Abstandhalter einnivellieren und einbauen
2 x GFK (Fireboard A1 Knauf o. vglb.) verschraubt, 40 cm Überdeckung zwischen den beiden Lagen, in beiden Richtungen
Lattung
Dampfbremse
Steico-Träger verlegen und befestigen
Mineralwolle verlegen
Rauhspund verschraubt
|  |  | Preis für Leistung netto |  |  | 0
04 |  |  | Gerüstarbeiten
04.10 | 10 | m | Joch in Richtung Auflager zum See im Erdgeschoss einbauen, aussteifen und kraftschlüssig verkeilen, 6 Stützen, Schwelle und Riegel 16x20 cm², 2 Schwerter Brett 3 *18 l=6,50 m |  | 0
Material: aus anderen Räumen bauseits vorhanden
04.20 | 3.5 | m | Joch in Richtung Auflager zum See im Obergeschoss einbauen, aussteifen und kraftschlüssig verkeilen, 6 Stützen, Schwelle und Riegel 16x20 cm², 2 Schwerter Brett 3 *18 l=6,50 m |  | 0
Material: aus anderen Räumen bauseits vorhanden
04.30 | 6.25 | m | Fehlende Kopfhalterung der Stützen im Obergeschoß durch eine Doppelzange 5 x 18 cm² ersetzen |  | 0
04.31 | 6.25 | m | Material Vollholz roh |  | 0
04.40 | 6 | St. | Vorhandene Joche prüfen und Kraftschlüssigkeit herstellen sowie aussteifen sowohl im EG als auch im OG |  | 0
04.50 | 231.7087 | m3 | Raumgerüst für ganzen Raum auf- und abbauen |  | 0
04.51 | 231.7087 | 10 | m³Wo Vorhaltung |  | 0
04.60 | 50 | m | Kanthölzer 16 x 20 cm² als Aufstandsflächen für das Raumgerüst auf Decke über Erdgeschoss auslegen und befestigen |  | 0
04.70 | 155.595 | m² | Fassadengerüst aufstellen (Vorhaltung entfällt) und abbauen mit Konsolen |  | 0
04.71 | 33.595 | m² | m²Wo Vorhaltung und An- und Abtransport Geringmenge
| 6 | Wo |  |  | 0
|  |  | Preis für Leistung netto |  |  | 0
05 |  |  | Kran- und Hebetechnik
05.10 | 1 |  | dazu gehören: |  | 0
abladen der Lieferungen, Transport an den Einbauort mittels Kleinhebetechnik, Altmaterial ausbauen und abtransportieren, Hebetechnik zum Einbau schwerer Balken usw.
|  |  | Preis für Leistung netto |  |  | 0
06 |  |  | Regensicherung
06.10 | 10 |  | Auf- und Abdecken Dach zur Sicherung gegen Regen |  | 0
|  |  | Preis für Leistung netto |  |  | 0
07 |  |  | Restaurator
07.10 | 5 | Stck. | Abnahme von Farbbefunden zwi. den Deckenbalken |  | 0
ca. 0,3*0,7 m²
07.20 | 5 | Stck. | Vorbereitung |  | 0
07.30 | 5 | Stck. | einlagern und sichern |  | 0
|  |  | Preis für Leistung netto |  |  | 0
|  |  | Gesamt | netto |  | 0
|  |  |  | Ust | 0.23 | 0
|  |  |  | brutto |  | 0
Note on D55: Obmann SpA: voll durch MBT

## R1.03
R1.03
Pos. | Menge | Einheit | Leistung | EP netto | Leistungs- summe netto | Summe Leistungs- komplex netto
01 |  |  | Maurerarbeiten
inklusive Material
01.10 | 15.21 | m | Mauerschwelle ausbauen |  | 0
01.11 | 15.21 | m | Material entsorgen |  | 0
01.12 | 15.21 | m | Mauerwerk mit HSM Adolit M flüssig von Remmers o. vglb. imprägnieren inkl. Material |  | 0
01.13 | 2.1197 |  | Mauerwerk zwischen den Deckenbalken des Turms R.1.05 und von Raum 1.03 abbauen und sachgerecht entsorgen
01.20 | 15.2 | m | Ringanker in Carbonmauerwerk 4 Schichten |  | 0
einschl. Material (Mz 28, Carbongewebe SITGRID unidirektional 0,25 von Wilhelm Kneitz o. vglb. und Textilbeton TF 10 von Pagel o. vglb.)
Abmessungen des Ringankers im Mittel 0,91 x 0,35 m²
1.30 | 4.28 | m | 2 Schichten Zulage Carbongewebe wie vor, im Bereich der Korbbögen der darunter liegenden Fenster |  | 0
1.40 | 8.86 | m | Auflagerbereich Deckenbalken in Porenbeton ausmauern 24 cm, mit Material PP2-0,35, auf der Parkseite und im Anschluss an den Ost-Turm |  | 0
inclusive Material b= 24 cm, h= 65 cm
1.50 | 1.2798 | m³ | Anmauern des Randbalkens mit Ziegeln Mz15 Normalformat in Traßkalkmörtel M5 Optolith o. vglb. |  | 0
t = 79 cm h= 30 cm
1.60 | 5.68 | m | Ausmauern der Deckenbalken (Zwischenräume zwischen den Balken) mit Ziegeln M15 Klosterformat in Traßkalkmörtel M5 Optolith o. vglb., Deckenbalken mit Stopfmörtel unterstopfen |  | 0
t=25 cm, h=26 cm
1.70 | 8.08 | m | Zwischenraum ca. 30 cm mit Mineralwolle WLG 035 ausfüllen, Anschlüsse herstellen (siehe Zeichnung) |  | 0
b=47 cm; h=30 cm
1.90 | 12 |  | Balkenkopf im Ringanker verankern |  | 0
2 Winkel 80 x 80 l=100 mm mit Gewindestab dm=20 mm, Muttern und U-Scheiben, Verankerung im Mauerwerk je 2 x 40 cm in Zementmörtel vergossen
1.91 | 9.06 | m | alte Schornsteinzüge 0,25x0,25 öffnen, entrußen und reinigen |  | 0
1.92 | 1.1778 | m³ | Schutt verrußt abtransportieren |  | 0
|  |  | und entsorgen |  | 0
1.93 | 5.0963 | m³ | Mauerwerk aus Vollziegeln Mz20 MG IIa kraftschlüssig in den Schornstein einmauern. |  | 0
|  |  | Preis für Leistung netto |  |  | 0
02 |  |  | Zimmererarbeiten
Material separat als Eventualposition ausweisen (Stahlblech/Winkel und Passbolzen: S235, Gewindestäbe und Schrauben: 8.8, Vollholz: C24, Brettschichtholz: SI GL 24 h
02.010 | 1 |  | bauzeitliche Abstützung der Deckenbalken durchsehen und ggf. verstärken |  | 0
02.020 | 8.5 | m | Randbalken erneuern in Brettschichtholz 0,28 x 0,31 m² einschl. Anschlüsse über Stahlplatten und Passbolzen. Material separat |  | 0
02.021 | 8.5 | m | Material: Brettschichtholz |  | 0
02.022 | 1 | Stck. | Stahlblech 1 cm x 20 cm x 1 m und 2 x 4 Passbolzen dm = 20 mm |  | 0
02.030 | 6 | Stck. | Kurze Balken 0,28 x 0,30 x 1,36 m³ herstellen und einbauen sowie verankern |  | 0
02.031 | 6 | Stck. | Material Vollholz C24 |  | 0
02.032 | 6 | Stck. | Winkel 2 x L8x80x120, Gewindestäbe l=1,20 m |  | 0
02.040 | 4 | Stck. | Balken ca. 28x31 cm² l=2,00 m anschuhen an der Außenwand zum Park, mit Brettschichtholz, Stahlblech und Passbolzen. Material separat |  | 0
02.041 | 4 | Stck. | Material: Brettschichtholz SI GL 24 h |  | 0
02.042 | 4 | Stck. | Stahlblech 1 cm x 20 cm x 2 m, und 2 x 5 Passbolzen dm = 20 mm |  | 0
02.050 | 3 | Stck. | Balken ca. 28x31 cm² l=3,00 m anschuhen an der Außenwand mit Brettschichtholz, Stahlblech und Paßbolzen (Material separat) |  | 0
02.051 | 3 | Stck. | Material Brettschichtholz SI GL 24 h |  | 0
02.052 | 3 | Stck. | Stahlblech 1 cm x 20 cm x 2 m, und 2 x 5 Passbolzen dm = 20 mm |  | 0
02.060 | 8 | Stck. | Zapfen/Stufe und Abschrägung am Balkenkopf für Befestigung Simsbalken herstellen als Zulage |  | 0
02.070 | 18.87 | m | Profilierung Schiffskehle anarbeiten |  | 0
02.080 | 8.25 | m | Gesimsbalken dreiteilig ca. Rohmaß 40x40 *0,75 herstellen, anpassen und einbauen (gemäß Zeichnung) |  | 0
02.081 | 8.25 | m | Vollholz C24 |  | 0
02.090 | 8 |  | Aufschieblinge herstellen und einbauen (Parkseite) |  | 0
Querschnitt 16x18 cm² l=3,75 m
02.091 | 8 |  | Material Vollholz C24 |  | 0
02.100 | 6 |  | Sparrenfüße 20x22 kurz l= 1,80 m Hauptdachfläche |  | 0
02.101 | 6 |  | Material Vollholz C24 |  | 0
02.102 | 6 |  | 4 Passbolzen dm = 20 mm |  | 0
02.110 | 2 |  | Sparrenfüße 20x22 cm² lang l= 3 m Hauptdachfläche |  | 0
02.111 | 2 |  | Material Vollholz C24 |  | 0
02.112 | 2 |  | 5 Passbolzen dm = 20 mm |  | 0
02.120 | 6 |  | Sparrenfüße 20x22 kurz l= 1,50 m Walmfläche |  | 0
02.121 | 6 |  | Material Vollholz C24 |  | 0
02.122 | 6 |  | 4 Passbolzen dm = 20 mm |  | 0
02.130 | 1 |  | Sparren 20x22 cm² lang l= 3 m Walmfläche erneuern |  | 0
02.131 | 1 |  | Material Vollholz C24 |  | 0
02.140 | 2 |  | Streben/Steller des Längsverbandes anschuhen und einbauen, 1 einschleifen |  | 0
02.141 | 2 |  | Material Vollholz C24 |  | 0
02.142 | 2 |  | 4 Passbolzen dm = 20 mm im stehenden Blatt |  | 0
02.150 | 1 |  | Streben/Steller des Längsverbandes auswechseln, Verband richten |  | 0
02.151 | 1 |  | Rähm mit stehenden Blättern auswechseln |  | 0
02.160 | 1 |  | Riegel ca. 3,5 m des Längsverbandes mit Überblattung und Versatz erneuern |  | 0
02.161 | 1 |  | Material: Vollholz C24 |  | 0
02.162 | 1 |  | 4 Passbolzen d=20 mm |  | 0
2.170 | 7.3 | m | Schwelle 22 x 28 cm²auswechseln und neue einbauen |  | 0
2.171 | 7.3 | m | Material Vollholz C24 |  | 0
2.172 | 1 | Stck. | 4 Passbolzen d=20 mm |  | 0
2.180 | 13 | m | 2 Kehlsparren 20 x 24 cm² am Anschluss zum Ostturm herstellen und einbauen |  | 0
2.181 | 13 | m | Material Vollholz C24 |  | 0
2.190 | 4 | Stck. | Aufschieblinge herstellen und einbauen, Seite Ostturm |  | 0
Querschnitt 16x18 cm² l=3,75 m
2.191 | 4 | Stck. | Material Vollholz C24 |  | 0
2.210 | 1 |  | Kleineisen, Bolzen, Passbolzen etc. psch. für nicht näher benannte Verbindungsmitel |  | 0
2.220 | 10 | Std. | Hilfsarbeiten Abstützung/Umstützen, anheben etc. |  | 0
2.230 | 4 | Std. | Anpassarbeiten |  | 0
2.240 | 95 | m² | an alten Befallsstellen Braunfäule und echter Hausschwamm 2 x mit Holzschutzmittel streichen
Produkt:
Adolit Holzbau B o.vglb.
Verbrauch:
0.132
|  |  | kg/m² Adolit Holzbau B |  | 0
2.241 | 125 | m² | Behandlung von Schnittstellen der Althölzer und der Neuhölzer komlett mit Holzschutzmittel vorzugsweise auf Borbasis zweimal im Streichverfahren zum vorbeugenden chemischen Holzschutz gemäß DIN 68800-3 vor holzzerstörenden Insekten und Pilze (Fäulnis).
Produkt:
Adolit Holzbau B o.vglb.
Verbrauch:
0.132
|  |  | kg/m² Adolit Holzbau B |  | 0
2.250 | 49 | m² | finaler Rauhspund 28 mm als Dachschalung einbauen |  | 0
2.251 | 49 | m² | Material Rauhspund |  | 0
2.260 | 8.86 | m | Traufbohle am Bau ausmessen, zuarbeiten und verlegen, ca 28 x 5 cm² |  | 0
2.261 | 8.86 |  | Material Holzbohle C24 |  | 0
2.270 | 49 | m² | temporäre Abdeckung der Dachfläche mit roter Dachpappe (besandet) verlegen, mechanisch befestigen und Anschlüsse verkleben, rückstandsfrei entfernbar |  | 0
2.271 | 49 |  | Material Dachpappe rot, besandet |  | 0
|  |  | Preis für Leistung netto |  |  | 0
03 |  |  | Deckenscheibe herstellen
03.10 | 58.1581 | m² | Material beschaffen (gemäß Zeichnung) |  | 0
03.11 |  |  | Kleinmaterial (Verbindungsmittel…) |  | 0
03.20 | 58.1581 | m² | Zuschneiden, verlegen und verschrauben - Leistung |  | 0
Abstandhalter einnivellieren und einbauen
2 x GFK (Fireboard A1 Knauf o. vglb.) verschraubt, 40 cm Überdeckung zwischen den beiden Lagen, in beiden Richtungen
Lattung
Dampfbremse
Steico-Träger verlegen und befestigen
Mineralwolle verlegen
Rauhspund verschraubt
|  |  | Preis für Leistung netto |  |  | 0
04 |  |  | Gerüstarbeiten
04.00 | 1 | psch. | bauzeitliche Tragfähigkeit der Decke über R. 0.06 herstellen |  | 0
04.10 | 219.1153 | m3 | Raumgerüst im ganzen Raum 1.03 auf- und abbauen |  | 0
04.11 | 219.1153 | 8 | m³Wo Vorhaltung |  | 0
04.20 | 90.06 | m² | Fassadengerüst aufstellen (Vorhaltung entfällt) und abbauen mit Konsolauslegern. Gerüstmaterial bauseits |  | 0
04.21 | 2 | Std. | Aufstandsflächen für Gerüst tragfähig vorbereiten |  | 0
|  |  | Preis für Leistung netto |  |  | 0
05 |  |  | Kran- und Hebetechnik
05.10 | 1 |  | psch. |  | 0
dazu gehören:
Abladen der Lieferungen, Transport an den Einbauort mittels Kleinhebetechnik, Altmaterial ausbauen und abtransportieren, Hebetechnik zum Einbau schwerer Balken usw.
|  |  | Preis für Leistung netto |  |  | 0
06 |  |  | Regensicherung
06.10 | 10 | mal | Auf- und Abdecken zur Sicherung gegen Regen |  | 0
|  |  | Preis für Leistung netto |  |  | 0
07 |  |  | Restaurator
07.10 | 4 | Stck. | Abnahme von Farbbefunden am Putz zwischen den Deckenbalken |  | 0
ca. 0,3*0,7 m²
07.20 | 5 | Stck. | Vorbereitung |  | 0
07.30 | 5 | Stck. | einlagern und sichern |  | 0
|  |  | Preis für Leistung netto |  |  | 0
|  |  | Gesamt | netto |  | 0
|  |  |  | Ust | 0.23 | 0
0

## R1.08
R1.08
Pos. | Menge | Einheit | Leistung | EP netto | Leistungs- summe netto | Summe Leistungs- komplex netto
01 |  |  | Maurerarbeiten
inklusive Material
01.10 | 4.37 | m | Mauerschwelle ausbauen 24*16 cm² |  | 0
01.11 | 4.37 | m | Material entsorgen |  | 0
01.12 | 4.37 | m | Mauerwerk mit HSM Adolit M flüssig von Remmers o. vglb. imprägnieren inkl. Material |  | 0
01.13 | 4.5885 | m | Ringanker in Carbonmauerwerk 4 Schichten ( |  | 0
einschl. Material (Carbon-Gewebe SITGRID unidirektional von und Textilbeton TF 10 von Pagel)
Carbongewebe Sitgrid 0,25 von Wilhelm Kneitz o.vglb.
Abmessungen i.M. 0,77 x 0,35 m²
01.14 | 3.542 | m | 2 Schichten Zulage Carbongewebe wie vor im Bereich der Korbbögen der darunter liegenden Fenster |  | 0
01.20 | 5 | m | Auflagerbereich der kurzen Balken senkrecht zum Randbalken Richtung NordWest ausmauern mit 24 cm Porenbeton PP2-0,35 |  | 0
h=0,3+035=0,65 m
01.30 | 5 | m | Anmauern des Randbalkens mit Ziegeln Mz15 Klosterformat in Trasskalkmörtel M5 Optholith o. vglb. |  | 0
t=25 cm; h=30 cm
01.40 | 5 | m | Zwischenraum ca. 30 cm mit Mineralwolle WLG 035 ausfüllen, Anschlüsse herstellen |  | 0
b= 47 cm, h= 30 cm
01.50 | 3 | Stck. | Balkenkopf im Ringanker verankern |  | 0
(kurze Balken senkrecht zum Deckenbalken)
2 Winkel 80 x 80 l=100 mm mit Gewistab dm=20 mm l=360 mm mit Muttern und U-Scheiben, Verankerung im Mauerwerk je 2 x 40 cm in Zementmörtel vergossen
01.60 | 16 | Std. | Kleinarbeiten |  | 0
|  |  | Preis für die Leistung netto |  |  | 0
02 |  |  | Zimmererarbeiten
Material separat als Eventualposition ausweisen (Stahlblech/Winkel und Passbolzen: S235, Gewindestäbe und Schrauben: 8.8, Vollholz: C24, Brettschichtholz: SI GL 24 h
02.10 | 1 |  | Randbalken Rest ausbauen und entsorgen |  | 0
02.20 | 6.1755 | m | Randbalken erneuern in Vollholz 0,28 x 0,31 m² einschl. Anschlüsse über Stahlplatten und Paßbolzen, Holz, Stahlblech und Passbolzen extra |  | 0
02.21 | 6.1755 | m | Material Vollholz C24 |  | 0
02.22 | 2 | Stck. | Stahlblech 1 cm x 20 cm x 1 m und 2 x 4 Passbolzen dm = 20 mm |  | 0
02.30 | 21.68 | m | Balken ca. 28 x31 cm² erneuern und anschuhen im Bereich Zentrales Hängewerk mit Brettschichtholz, Stahlblech und Passbolzen, Material separat |  | 0
02.31 | 21.68 | m | Material: Brettschichtholz GL 24 h Si |  | 0
02.32 | 3 | Stck. | Stahlblech 1 cm x 20 cm x 2 m und 2 x 5 Paßbolzen dm = 20 mm |  | 0
02.40 | 35.37 | m | Profilierung Schiffskehle anarbeiten |  | 0
2.50 | 3 | Stck. | Balken ca. 28 x 31 cm² l=1,50 m anschuhen über Auflager Fachwerkwand mit Stahlblech und Paßbolzen |  | 0
2.51 |  |  | Material Vollholz C24 |  | 0
2.52 | 3 | Stck. | Stahlblech 1 cm x 20 cm x 1,2 m und 2 x 5 Passbolzen dm = 20 mm |  | 0
2.60 | 5.37 | m | Gesimsbalken dreiteilig ca. Rohmaß 40x40 *0,75 herstellen, anpassen und einbauen (gemäß Zeichnung) |  | 0
2.61 | 5.37 | m | Material Vollholz C24 |  | 0
2.70 | 6 | Stck. | Stichbalken 0,28 x 0,30 x1,36 m³ herstellen und einbauen sowie verankern |  | 0
2.71 | 6 | Stck. | Material Vollholz C24 |  | 0
2.72 | 6 | Stck. | Winkel 2 x L8x80x120, Gewindestäbe l=1,20 m |  | 0
2.80 | 6 | Stck. | Zapfen/Stufe und Abschrägung am Balkenkopf für Befestigung Simsbalken herstellen als Zulage |  | 0
2.90 | 6 | Stck. | Aufschieblinge herstellen und einbauen |  | 0
Querschnitt 16x18 cm² l=3,75 m
2.100 | 6 | Stck. | Material Vollholz C24 |  | 0
2.110 | 2 | Stck. | Sparren auswechseln Querschnitt 20x22 cm² l= 4,80 m |  | 0
2.111 | 2 | Stck. | Material Vollholz C24 |  | 0
2.120 | 4 | Stck. | Sparrenfüße Walmfläche Querschnitt 20x22 cm² l= 1,80 m |  | 0
2.121 | 4 | Stck. | Material Vollholz C24 |  | 0
2.130 | 0 |  | Gratsparren Füße erneuern (Binder und Sparren) |  | 0
2.140 | 0 |  | Sparrenfüße lang Walmfläche |  | 0
2.150 | 2 | Stck. | Streben/Steller des Längsverbandes anschuhen und einbauen Querschnitt 20 x 25 cm² l=im Mittel=2,50 m |  | 0
2.151 | 2 | Stck. | Material Vollholz C24 |  | 0
2.160 | 3 | Stck. | Riegel des Längsverbandes auswechseln und einbauen Querschnitt 20 x 25 cm² l=im Mittel=2,50 m |  | 0
2.161 | 3 | Stck. | Material Vollholz C24 |  | 0
2.170 | 7 | m | Schwelle auswechseln und einbauen Querschnitt 20 x 25 cm² pro m |  | 0
2.171 | 7 | m | Material Vollholz C24 |  | 0
2.180 | 1 | Stck | Liegenden Stuhlrahmen richten |  | 0
2.190 | 1 | psch. | Kleineisen, Bolzen, Passbolzen etc. psch. |  | 0
2.200 | 14 | Std. | Hilfsarbeiten Abstützung/Umstützen, anheben etc. |  | 0
2.210 | 8 | Std. | Anpassarbeiten |  | 0
2.220 | 30 | m² | finaler Rauhspund 28 mm als Dachschalung |  | 0
2.221 | 30 |  | Material Rauhspund |  | 0
2.230 | 6.03 | m | Traufbohle zuarbeiten und verlegen, ca 28 x 5 cm² |  | 0
2.231 | 6.03 |  | Material Holzbohle C24 |  | 0
2.240 | 30 | m² | temporäre Abdeckung der Dachfläche mit roter Dachpappe besandet verlegen, mechanisch befestigen und Anschlüsse verkleben, rückstandsfrei entfernbar |  | 0
2.241 | 30 |  | Material Dachpappe, rot, besandet |  | 0
2.250 | 205 | m² | an alten Befallsstellen Braunfäule und echter Hausschwamm 2 x mit Holzschutzmittel streichen Material inklusive
Produkt:
Adolit Holzbau B o.vglb.
Verbrauch:
0.132
|  |  | kg/m² Adolit Holzbau B |  | 0
2.251 | 255 | m² | Behandlung von Schnittstellen der Althölzer und der Neuhölzer komplett mit Holzschutzmittel vorzugsweise auf Borbasis zweimal im Streichverfahren zum vorbeugenden chemischen Holzschutz gemäß DIN 68800-3 vor holzzerstörenden Insekten und Pilze (Fäulnis). Material inklusive
Produkt:
Adolit Holzbau B o.vglb.
Verbrauch:
0.132
|  |  | kg/m² Adolit Holzbau B |  | 0
|  |  | Preis für die Leistung netto |  |  | 0
03 |  |  | Deckenscheibe herstellen
03.10 | 62.712 | m² | Material Brandschutzdecke beschaffen, Aufbau gemäß Zeichnung/Detail |  | 0
03.11 |  |  | Kleinmaterial (Verbindungsmittel…) |  | 0
03.20 | 62.712 | m² | Zuschneiden, verlegen und verschrauben - Leistung |  | 0
Abstandhalter einnivellieren und einbauen
2 x GFK (Fireboard A1 Knauf o. vglb.) verschraubt, 40 cm Überdeckung zwischen den beiden Lagen, in beiden Richtungen
Lattung
Dampfbremse
Steico-Träger verlegen und befestigen
Mineralwolle verlegen
Rauhspund verschraubt
|  |  | Preis für die Leistung netto |  |  | 0
04 |  |  | Gerüstarbeiten
4.10 | 239.4537 | m³ | Unterstützung der Deckenbalken im Raum 0.03 mit 1 Joch l= 10,37 m einbauen und umsetzen, h=4,30 m für darüber liegendes Raumgerüst 3 kN/m²; Material bauseits vorhanden |  | 0
04.20 | 246.534 | m3 | Raumgerüst für ganzen Raum auf- und abbauen |  | 0
04.21 | 246.534 | 6 | m³Wo Vorhaltung |  | 0
04.30 | 2 | Std. | Aufstandsflächen tragfähig vorbereiten |  | 0
04.40 | 61.755 | m² | Fassadengerüst aufstellen (Vorhaltung entfällt) und abbauen |  | 0
|  |  | Preis für die Leistung netto |  |  | 0
05 |  |  | Kran- und Hebetechnik
5.10 | 1 |  | dazu gehören: |  | 0
Abladen der Lieferungen, zubringen an den Einbauort mittels Kleinhebetechnik, Altmaterial ausbauen und abtransportieren, Hebetechnik zum Einbau schwerer Balken usw.
|  |  | Preis für die Leistung netto |  |  | 0
06 |  |  | Regensicherung
6.10 | 1 |  | psch. |  | 0
|  |  | Preis für die Leistung netto |  |  | 0
07 |  |  | Restaurator
07.10 | 3 | Stck. | Abnahme von Farbbefunden zwi. den Deckenbalken |  | 0
ca. 0,3*0,7 m²
07.20 | 3 | Stck. | Vorbereitung |  | 0
07.30 | 3 | Stck. | einlagern und sichern |  | 0
|  |  | Preis für die Leistung netto |  |  | 0
|  |  | Gesamt | netto |  | 0
|  |  |  | Ust | 0.23 | 0
0

## R1.09
R1.09
Pos. | Menge | Einheit | Leistung | EP netto | Leistungs- summe netto | Summe Leistungs- komplex netto
01 |  |  | Maurerarbeiten
inklusive Material
01.10 | 17.75 | m | Mauerschwelle Holz ausbauen 24*16 cm² |  | 0
01.11 | 17.75 | m | Material Mauerschwelle Holz entsorgen |  | 0
01.12 | 17.75 | m | Mauerwerk mit HSM Adolit M flüssig von Remmers o. vglb. imprägnieren inkl. Material |  | 0
01.13 | 2.1197 | m³ | Mauerwerk zwischen den Deckenbalken des Turms und von Raum 1.09 abbauen und sachgerecht entsorgen |  | 0
01.20 | 17.75 | m | Ringanker in Carbonmauerwerk 4 Schichten ( |  | 0
einschl. Material (Mz 28, Carbongewebe SITGRID unidirektional 0,25 o. vglb. und Textilbeton TF 10 von Pagel o. vglb.)
Dicke der Mauer im Mittel 1,00 m
Carbongewebe Sitgrid 025 von Wilhelm Kneitz o.vglb.
Abmessungen des Ringankers im Mittel 0,91 x 0,35 m²
01.21 | 4.312 | m | 2 Schichten Zulage Carbongewebe wie vor im Bereich der Korbbögen der darunter liegenden Fenster |  | 0
01.30 | 9.9 | m | Auflagerbereich Deckenbalken in Porenbeton ausmauern 24 cm mit Material PP2-0,35, auf der Parkseite und im Anschluss an Nordturm |  | 0
einschl. der kurzen Balken am Übergang zum Nordturm
inklusive Material b= 24 cm, h= 65 cm
01.40 | 1.2798 | m³ | Anmauern des Randbalkens zwischen den kurzen Balken mit Ziegeln Mz15 Normalformat in Trasskalkmörtel M5 Optholith o. vglb. mit Zuschlag für Kleinmengen |  | 0
t=79 cm; h=30 cm
01.40 | 1.0598 | m³ | Ausmauern zwischen den Deckenbalken vom Turm mit Ziegeln Mz15 Normalformat in Trasskalkmörtel M5 Optholith o. vglb. einschl. Zuschlag für Kleinmengen |  | 0
t=38 cm; h=46 cm
01.50 | 7.2 | m | Ausmauern der Deckenbalken mit Ziegeln Mz15 Klosterformat in Trasskalkmörtel Optholith oder vergleichbar, Deckenbalken ggf. mit Stopfmörtel unterstopfen |  | 0
d = 24 cm h= 26 cm
01.60 | 7.2 | m | Zwischenraum ca. 30 cm mit Mineralwolle WLG 035 ausfüllen, Anschlüsse herstellen |  | 0
b= 47 cm, h= 30 cm
01.70 | 14 | Stck. | Balkenkopf im Ringanker verankern |  | 0
2 Winkel 80 x 80 l=100 mm mit Gewindestab dm=20 mm Muttern und Unterlegscheiben, Verankerung im Mauerwerk je 2 x 40 cm in Zementmörtel vergossen
01.80 | 18 | Std. | Kleinarbeiten/Regiestunden |  | 0
|  |  | Preis für Leistung netto |  |  | 0
02 |  |  | Zimmererarbeiten
Material separat als Eventualposition ausweisen (Stahlblech/Winkel und Passbolzen: S235, Gewindestäbe und Schrauben: 8.8, Vollholz: C24, Brettschichtholz: SI GL 24 h
02.10 | 1 |  | Randbalken Rest etwa 28 x 31 cm² ca. 7 m ausbauen und sachgerecht entsorgen |  | 0
02.11 | 2 |  | Überzüge Holz (ca. 5 und 7 m lang, Querschnitt 24 x 48) ausbauen und zur Wiederverwendung seitlich lagern |  | 0
02.20 | 1 |  | bauzeitliche Abstützung der Deckenbalken in Richtung Außenwand ca. 1,50 m versetzen und kraftschlüssig einbauen (2 Rahmen mit Auskreuzung) |  | 0
02.30 | 7.32 | m | Randbalken ca. 28 x 31 cm² aus Brettschichtholz zuarbeiten und einbauen, ein Anschluss über Stahlblech 1 cm x 20 cm x 120 cm ³ und 2 x 4 Passbolzen d=20 mm (Material separat) |  | 0
02.31 | 7.32 | m | Material Brettschichtholz |  | 0
02.32 | 1 | Stck. | Stahlblech 1 cm x 20 cm x 1,0 m und 2 x 4 Passbolzen dm = 20 mm |  | 0
02.40 | 9 | Stck. | Balken anschuhen an der Außenwand mit Brettschichtholz, Stahlblech und Paßbolzen (Material Holz, Stahlblech und Passbolzen separat) |  | 0
Querschnitt nach Bestand ca. 30 x 30 cm² im Mittel 3,00 m lang, Stahlblech 1 cm dick, 20 cm breit und 2 m lang, 2 x 5 Passbolzen
02.41 | 9 | Stck. | Material Brettschichtholz SI GL 24 h |  | 0
2.042 | 9 | Stck. | Stahlblech 1 cm x 20 cm x 2,3 m und 2 x 5 Passbolzen dm = 20 mm |  | 0
2.050 | 10 | Stck. | Zapfen/Stufe und Abschrägung am Balkenkopf für Befestigung Simsbalken herstellen als Zulage |  | 0
2.060 | 4 | Stck. | Zugfeste Verbindung des Balkens über Auflager Innenwand herstellen mittels Stahlblech und Paßbolzen (Jeder 2. Balken geht durch) |  | 0
2.061 | 4 | Stck. | Stahlblech 1 cm x 20 cm x 1,0 m und 2 x 4 Passbolzen dm = 20 mm |  | 0
2.070 | 5 | Stck. | Zugfeste Verbindung am Auflager/Ringanker über der Aussenwand mit Winkelstücken 2 x L 8x100, L=120mm und Gewindestäben d=20 mm mit Muttern, eingelassen in den Ringanker, vergießen, Material extra |  | 0
2.071 | 5 | Stck. | Eisenteile
|  |  | Winkel 2 x L8x80x120, Gewindestäbe l=1,20 m |  | 0
2.080 | 35.4 | m | Profilierung Schiffskehle anarbeiten |  | 0
2.090 | 2 | Stck. | Balken ca. 28 x 31 cm² l=1,75 mit Stahlblech und Passbolzen anschuhen über Auflager Mauerwerkswand innen |  | 0
2.091 | 2 | Stck. | Material Brettschichtholz SI GL 24 h |  | 0
2.092 | 2 | Stck. | Stahlblech 1 cm x 20 cm x 2 m und 2*4 Passbolzen |  | 0
2.100 | 12 | m | Gesimsbalken dreiteilig, Außenmaße 40 x 40 cm² *0,75 herstellen, anpassen und einbauen (gemäß Zeichnung) |  | 0
2.101 | 12 | m | Material Vollholz C24 |  | 0
2.110 | 4 | Stck. | Kurze Balken (Stichbalken) 28x 30 cm² l=1,5 m herstellen und einbauen, mit Gewindestab verankern 2 m |  | 0
2.111 | 4 | Stck. | Material Vollholz |  | 0
2.112 | 4 | Stck. | Material Gewindestab |  | 0
2.120 | 4 |  | Sparrenfüße Walmfläche erneuern und verbinden Querschnitt 20x22 cm² l= 1,80 m |  | 0
2.121 | 4 |  | Material Vollholz |  | 0
2.122 | 4 |  | Material 5 Passbolzen d=20 mm |  | 0
2.130 | 10 | Stck. | Aufschieblinge herstellen und einbauen |  | 0
Vollholz Querschnitt 16x18 cm² l=3,75 m
2.131 | 10 | Stck. | Material Vollholz Hauptdachfläche |  | 0
2.132 | 10 | Stck. | Material 5 Passbolzen d=20 mm |  | 0
2.140 | 13 | m | 2 Kehlsparren 20 x 24 cm² am Anschluss zum Nord-Turm herstellen und einbauen |  | 0
2.141 | 13 | m | Material Vollholz |  | 0
2.142 | 2 | psch. | Material Verbindungsmittel |  | 0
2.150 | 6 |  | Sparren vom Verbinder anschiften / anschmiegen |  | 0
2.151 | 4 | m | Aufschieblinge 16*18 cm² an der Walmfläche anpassen |  | 0
2.152 | 4 | m | Material Vollholz |  | 0
2.153 | 3 | psch. | Material Verbindungsmittel |  | 0
2.160 | 1 | Stck. | Gratsparren Füße erneuern (Binder und Sparren) Querschnitt 22 x 26 cm² l=4,5 m mit stehendem Blatt |  | 0
2.161 | 1 | Stck. | Material Vollholz |  | 0
2.162 | 1 | Stck. | Material 2 x 5 Passbolzen d=20 mm |  | 0
2.170 | 7 | Stck. | Sparrenfüße Hauptdachfläche 20 x 22 cm² l= 4 m erneuern mit stehendem Blatt |  | 0
2.171 | 7 | Stck.. | Material Vollholz |  | 0
2.172 | 7 | Stck.. | 5 Passbolzen d=20 mm |  | 0
2.180 | 2 | Stck. | Sparren auswechseln 20 x 22 cm² l= 6,5 m mit stehendem Blatt |  | 0
2.181 | 2 | Stck. | Material Vollholz |  | 0
2.182 | 2 | Stck. | Material 2 x 5 Passbolzen d=20 mm |  | 0
2.190 | 7 | Stck. | Streben/Steller des Längsverbandes anschuhen und einbauen 20 x 25 cm² l im Mittel =2,50 m |  | 0
2.191 | 7 | Stck. | Material Vollholz |  | 0
2.192 | 7 | Stck. | 4 Passbolzen d=20 mm |  | 0
2.200 | 3 | Stck. | Streben/Steller des Längsverbandes auswechseln 22 x 26 cm² l=5 m , Verband richten |  | 0
2.201 | 3 | Stck. | Material Vollholz |  | 0
2.202 | 3 | Stck. | Material Verbindungsmittel |  | 0
2.210 | 2 | Stck. | Riegel des Längsverbandes auswechseln und einbauen 22 x 26 cm² l=4 m |  | 0
2.211 | 2 | Stck. | Material Vollholz |  | 0
2.212 | 2 | Stck. | Material 2 x 4 Passbolzen d= 20 mm |  | 0
2.130 | 2 | Stck. | Riegel des Längsverbandes mit stehendem Blatt und Zapfen ergänzen 22x26 cm² l=1,80 m |  | 0
2.131 | 2 | Stck. | Material Vollholz |  | 0
2.132 | 2 | Stck. | Material 4 Passbolzen d=20 mm |  | 0
2.140 | 17.61 | m | Schwelle 22x28 cm² auswechseln und neu einbauen |  | 0
2.141 | 17.61 | m | Material Vollholz |  | 0
2.142 | 3 | Stck. 4 Paßbolzen d= 20 mm | Material 4 Passbolzen d=20 mm |  | 0
2.150 | 1 | Stck. | Stuhlrahmen richten |  | 0
2.160 | 1 | psch. | Weitere Kleineisenteile, Bolzen, Passbolzen etc. |  | 0
2.170 | 14 | Std. | Hilfsarbeiten Abstützung/Umstützen, anheben etc. |  | 0
2.180 | 8 | Std. | Anpassarbeiten |  | 0
2.190 | 205 | m² | an alten Befallsstellen Braunfäule und echter Hausschwamm 2 x mit Holzschutzmittel streichen
Produkt:
Adolit Holzbau B o.vglb.
Verbrauch:
0.132
|  |  | kg/m² Adolit Holzbau B |  | 0
2.191 | 255 | m² | Behandlung von Schnittstellen der Althölzer und der Neuhölzer komplett mit Holzschutzmittel, vorzugsweise auf Borbasis, zweimal im Streichverfahren zum vorbeugenden chemischen Holzschutz gemäß DIN 68800-3 vor holzzerstörenden Insekten und Pilze (Fäulnis).
Produkt:
Adolit Holzbau B o.vglb.
Verbrauch:
0.132
|  |  | kg/m² Adolit Holzbau B |  | 0
2.200 | 80.75 | m² | finaler Rauhspund 28 mm als Dachschalung einbauen |  | 0
2.201 | 80.75 | m² | Material Dachschalung incl. Verbindungsmittel |  | 0
2.210 | 12 | m | Traufbohle zuarbeiten und verlegen, ca 28 x 5 cm² |  | 0
2.211 | 12 | m | Material Traufbohle |  | 0
2.220 | 80.75 | m² | temporäre Abdeckung der Dachfläche mit roter Dachpappe, mechanisch befestigen und Anschlüsse verkleben, rückstandsfrei entfernbar |  | 0
2.221 | 80.75 |  | Material rote Dachpappe, besandet |  | 0
|  |  | Preis für Leistung netto |  |  | 0
03 |  |  | Deckenscheibe herstellen
03.10 | 57.824 | m² | Material Brandschutzdecke beschaffen, Aufbau gemäß Zeichnung/Detail |  | 0
03.11 |  |  | Kleinmaterial (Verbindungsmittel…) |  | 0
03.20 | 57.824 | m² | Zuschneiden, verlegen und verschrauben - Leistung |  | 0
Abstandhalter einnivellieren und einbauen
2 x GFK (Fireboard A1 Knauf o. vglb.) verschraubt, 40 cm Überdeckung zwischen den beiden Lagen, in beiden Richtungen
Lattung
Dampfbremse
Steico-Träger verlegen und befestigen
Mineralwolle verlegen
Rauhspund verschraubt
|  |  | Preis für Leistung netto |  |  | 0
04 |  |  | Gerüstarbeiten
Vorbemerkung:
Das Raumgerüst wird in den Raum 1.09 auf die vorhandene, noch nicht ertüchtigte Decke über 0.06 aufgebaut. Dazu werden Kanthölzer auf die alten Deckenbalken aufgelegt und befestigt, um eine Lastverteilung zu erreichen. Die Balkenauflager auf der Außen- und Innenwand sind zu inspizieren und ggf. durch beigelegte und mit Spax-Schrauben zeitweise befestigte Bohlen 7*21 cm² verstärkt.
04.10 | 16 | Std. | Öffnen der Balkenauflager auf Innen- und Außenwand und Inspektion |  | 0
04.20 | 5 | Stck. | Balkenauflager durch Beilagen 7 x 21 cm² l=1,50 m verstärken, mit 2 x 4 Spax-Schrauben kraftschlüssig verbinden |  | 0
04.21 | 5 | Stck. Balkenauflager duzurch Beilagen 7 x 21 cm² l=1,50 m verstärken, mit 2 x 4 Spax-Schrauben kraftschlüssig verbinden | Material: Vollholz |  | 0
04.22 | 5 | Stck. Balkenauflager duzurch Beilagen 7 x 21 cm² l=1,50 m verstärken, mit 2 x 4 Spax-Schrauben kraftschlüssig verbinden | Material: Schrauben Spax Senkkopf 6 x 180 |  | 0
04.30 | 45 | m | Kanthölzer 16 x 20 cm² als Aufstandsflächen für das Raumgerüst auslegen und befestigen |  | 0
Material: bauseits vorhanden
04.40 | 4.5 | m | Joch in Richtung Auflager zum Park komplettieren, aussteifen und kraftschlüssig verkeilen, 4 Stützen, Schwelle und Riegel 16x20 cm², 2 Schwerter Brett 3 *18 l=5,50 m |  | 0
Material: aus anderen Räumen bauseits vorhanden
04.50 | 1 | Std. | Vorhandene Joche prüfen und Kraftschlüssigkeit herstellen sowie aussteifen |  | 0
04.60 | 231.7087 | m3 | Raumgerüst für ganzen Raum auf- und abbauen |  | 0
04.70 | 231.7087 | 10 | m³Wo Vorhaltung |  | 0
04.80 | 121.1123 | m² | Fassadengerüst aufstellen (Vorhaltung entfällt) und abbauen, mit Konsolausleger |  | 0
04.81 | 2 | Std. | Gerüst-Aufstandsflächen tragfähig vorbereiten |  | 0
|  |  | Preis für Leistung netto |  |  | 0
05 |  |  | Kran- und Hebetechnik
05.10 | 1 | psch. | dazu gehören: |  | 0
6
|  |  | Preis für Leistung netto |  |  | 0
06 |  |  | Regensicherung
06.10 | 10 | mal | Auf- und Abdecken zur Sicherung gegen Regen |  | 0
|  |  | Preis für Leistung netto |  |  | 0
07 |  |  | Restaurator
07.10 | 4 | Stck. | Abnahme von Farbbefunden zwi. den Deckenbalken |  | 0
ca. 0,3*0,7 m²
07.11 | 5 | Stck. | Vorbereitung |  | 0
07.12 | 5 | Stck. | einlagern und sichern |  | 0
|  |  | Preis für Leistung netto |  |  | 0
|  |  | Gesamt | netto |  | 0
|  |  |  | Ust | 0.23 | 0
0