## uproszczony kosztorys ślepy
UPROSZCZONY KOSZTORYS ŚLEPY
1_3_2026__Remont drogi gminnej o nr 130152R we Wróbliku Królewskim na działce o nr ewid. 767 od km 0+002 do km 0+390
1 | 2 | 3 | 4 | 5 | 6 | 7
L.p. | Pomocniczy Normatyw STWiORB | Opis robót lokalizacja i obliczenie ich ilości | J.m. | Ilość | Cena jedn. | Wartość
1 | D-01 | Roboty pomiarowe przy liniowych robotach ziemnych - geodezyjne wytyczenie trasy drogi w terenie pagórkowatym lub podgórskim, inwentarycazja powykonawcza, itp. | km | 0.39 |  | 0
2 | D-04 | Rozbiórka ogrodzenia ze słupków betonowych oraz siatką metalową wraz z utylizacją | mb | 35 |  | 0
3 | D-02 | Wykonanie koryta mechanicznie wraz z profilowaniem i zagęszczeniem podłoża w gr.kat. I-VI, głębokość koryta średnio 20 cm | m2 | 30 |  | 0
4 | D-02 | Transport gruzu/ziemi z rozbiórki/korytowania pojazdami samowyładowczymi na odległość do 5 km z załadunkiem mechanicznym. | t | 12 |  | 0
5 | D-07 | Podbudowa dolna z kruszywa naturalnego łamanego ze skał litych (frakcji 0-63 mm) o grubości po zagęszczeniu ~ 20 cm | m2 | 30 |  | 0
6 | D-07 | Podbudowa górna z kruszywa naturalnego łamanego ze skał litych (frakcji 0-31,5 mm) o grubości po zagęszczeniu mechanicznym warstwowym ~ 20 cm. | m2 | 30 |  | 0
7 | D-08 | Oczyszczenie i skropienie nawierzchni drogowej asfaltem. | m2 | 1100 |  | 0
8 | D-09 | Wyrównanie istniejącej podbudowy z betonu asfaltowego AC 16 W z wbudowaniem mechanicznym (~ 50 kg/1m2, tj ~2 cm). | t | 55 |  | 0
9 | D-09 | Wykonanie nawierzchni z betonu asfaltowego AC 11S w-wa ścierlana grub. 4 cm, przedmiar: 390 m * 2,7 m szerokości średnio + poszerzenie na łukach 40 mb * 0,3 m + poszerzenie na zjazdach 120 mb * 0,3 m = ~1100 m2 | m2 | 1100 |  | 0
10 | D-12 | Pobocza - Wyrównanie ubytków istniejących poboczy kruszywem łamanym sortowanym frakcji 0/31,5 z zagęszczeniem mechanicznym - średnia grubość warstwy po zagęszczeniu ~ 6 cm (obustronne wzdłuż jezdni szer. ~ 25 cm). przedmiar: [390 mb * 2 strony - wjazdy ( 120 mb)] * 0,06 m gr. * 0,25 m szer. = ~10 m3 | m3 | 10 |  | 0
11 | D-11 | Profilowanie / odmulenie rowów wraz z wywiezieniem i utylizacją urobku | mb | 300 |  | 0
RAZEM netto (zł) | [5 empty] | 0
VAT - 23% (zł) | [5 empty] | 0
RAZEM brutto (zł) | [5 empty] | 0
Uwaga:
Podane podstawy wyceny stanowią jedynie wskazówkę i oferent może zastosować inne podstawy
lub normy zakladowe, jeżeli są one bardziej odpowiednie do przewidzanej technologii wykonania
| data: | 2026-08-06
| sporządził: | mgr inż. Wojciech Sołtysik