## uproszczony kosztorys ślepy
UPROSZCZONY KOSZTORYS ŚLEPY
1_2_2026__Przebudowa drogi dojazdowej do gruntów rolnych w obrębie GŁĘBOKIE na działce o nr ewid. 1674/2 od km 0+100 do km 0+665
1 | 2 | 3 | 4 | 5 | 6 | 7
L.p. | Pomocniczy Normatyw STWiORB | Opis robót lokalizacja i obliczenie ich ilości | J.m. | Ilość | Cena jedn. | Wartość
1 | D-01 | Roboty pomiarowe przy liniowych robotach ziemnych - geodezyjne wytyczenie trasy drogi w terenie pagórkowatym lub podgórskim, inwentarycazja powykonawcza, itp. | km | 0.565 |  | 0
2 | D-02 | Wykonanie koryta mechanicznie wraz z profilowaniem i zagęszczeniem podłoża w gr.kat. I-VI, głębokość koryta średnio 20 cm | m2 | 1130 |  | 0
3 | D-02 | Transport gruzu/ziemi z rozbiórki/korytowania pojazdami samowyładowczymi na odległość do 5 km z załadunkiem mechanicznym. | t | 452 |  | 0
4 | D-04 | Rozbiórka istniejacego przepsutu z rur betonowych wraz z utylizacją. | mb | 3.5 |  | 0
5 | D-14 | Budowa przepustu z rury dwuściennej z polipropylenu (PP), o gładkiej powierzchni wewnętrznej i karbowanej zewnętrznej, DN/ID 500 mm, sztywności obwodowej SN8 wraz z wykonaniem ścianki czołowej z elementów prefabrykowanych | mb | 4.5 |  | 0
6 | D-09 | Wykonanie w-wy ulepszonego podłoża z gruntu stabilizowanego cementem w ilości 20 kg /1 m2, grubść warstwy po zagęszczeniu 30 cm (stabilizacja na miejscu), przedmiar: 565 m x 4 m szer. = 2260 m2 | m2 | 2260 |  | 0
7 | D-09 | Wykonanie nawierzchni z mieszanki kruszywa łamanego 0/31,5 gr. 10 cm. Wraz z poboczami o szerokośći 3,8 m przedmiar: 565 m * 3,8 m szerokości + poszerzenie na zjazdach 60 mb * 0,3 m = ~ 2165 m2 | m2 | 2165 |  | 0
8 | D-11 | Profilowanie / odmulenie rowów wraz z wywiezieniem i utylizacją urobku | mb | 500 |  | 0
0
0
0
RAZEM netto (zł) | [5 empty] | 0
VAT - 23% (zł) | [5 empty] | 0
RAZEM brutto (zł) | [5 empty] | 0
Uwaga:
Podane podstawy wyceny stanowią jedynie wskazówkę i oferent może zastosować inne podstawy
lub normy zakladowe, jeżeli są one bardziej odpowiednie do przewidzanej technologii wykonania
| data: | 2026-08-10
| sporządził: | mgr inż. Wojciech Sołtysik