## Kosztorys ofertowy po korekcie
KOSZTORYS OFERTOWY
Remont placu na terenie PZDW Oddział Jasło
Lp. | SST | Opis pozycji, wyszczególnienie ilości robót | Jedn. miary | Ilość jedn. | Cena jednost. | Wartość
1 |  | Roboty rozbiórkowe
1.1 | D-05.03.11a | Frezowanie nawierzchni bitumicznej placu do 4 cm. Destrukt do zagospodarowania i utylizacji przez Wykonawcę | m2 | 2510 |  |  | 4 | 0.87
2 |  | Wzmocnieni nawierzchni placu
2.1 | D.02.01.01 | Wykonanie wykopów mechanicznie na głębokość 68 cm | m2 | 480 |  |  | 25
2.2 | D.04.05.01 | Wykonanie ulepszonego podłoża z mieszanki związanej spoiwem hydraulicznym lub gruntu stabilizowanego spoiwem hydraulicznym klasy C1,5/2 gr. 30 cm. | m2 | 500 |  |  | 45
2.3 | D.04.04.02 | Wykonanie podbudowy zasadniczej z mieszanki niezwiązanej 0/31,5 mm C90/3, gr. 25 cm | m2 | 510 |  |  | 55
2.4 | D.05.03.05b | Wykonanie warstwy podbudowy z betonu asfaltowego AC 16 W, (KR3-4), gr. 8 cm | m2 | 530 |  |  | 75
2.5 | D.05.03.05b | Wykonanie warstwy wiążącej z betonu asfaltowego AC 16 W, (KR3-4), gr. 5 cm | m2 | 530 |  |  | 48
2.6 | D-05.03.26a | Ułożenie geosiatki szklanej 100/100 kN/m o szerokości 2 m | m2 | 500 |  |  | 13
3 |  | Nawierzchnia placu
3.1 | D-04.03.01 | Oczyszczenie i skropienie nawierzchni po frezowaniu przy użyciu emulsji asfaltowej szybkorozpadowej w ilości 0,51 kg/m2 | m2 | 1570 |  |  | 2.5
3.2 | D-05.03.05b | Wyrównanie profilu jezdni betonem asfaltowym AC11W KR3-4 - średnia grubość wyrównania 3 cm po zagęszczeniu | Mg | 184 |  |  | 380
3.3 | D-04.03.01 | Oczyszczenie i skropienie warstwy profilowej emulsją asfaltową szybkorozpadową w ilości 0,51 kg/m2 czystego asfaltu. | m2 | 2510 |  |  | 2.5
3.4 | D-05.03.05a | Wykonanie warstwy ścieralnej AC11S KR3-4 gr. 4 cm po zagęszczeniu | m2 | 2510 |  |  | 55
4 |  | Odwodnienie
4.1 | D-03.02.01 | Regulacja pionowa włazów żeliwnych wpustów ulicznych | szt | 29 |  |  | 450
Razem wartość robót (netto)
VAT 23%
Razem wartość robót (brutto)
UWAGA
Ilość robót zależy od Zamawiającego
Rozliczenie obmiarowe kosztorysem powykonawczym
dokument należy podpisać zgodnie z dyspozycją SWZ