## Przedmiar
PRZEDMIAR ROBÓT
Przebudowa drogi wojewódzkiej Nr 855 na odcinku Zdziechowice - Zaklików polegająca na budowie drogi dla rowerów z dopuszczeniem ruchu pieszych w km 14+698 - 14+886 w miejscowości Zdziechowice Drugie
Lp. | Podstawa | Rodzaj robót, opis robót | J.m. | Ilość j.m.
1. | ROBOTY PRZYGOTOWAWCZE CPV 45100000-8
1.1 | D 01.01.01 | Odtworzenie trasy i punktów wysokościowych przy liniowych robotach w terenie równinnym (roboty pomiarowe) wraz z inwentaryzacją powykonawczą od km 14+698 do km 14+886 | km | 0.178
1.2 | D 01.02.02 | Mechaniczne usunięcie warstwy ziemi urodzajnej (humusu) grubość warstwy do 15 cm z wywiezieniem nadmiaru humusu na odległość do 1 km | m3 | 106.8
1.3 | D 01.02.04 | Rozebranie podbudowy z kruszywa łamanego lub naturalnego grubość warstwy 15 cm | m2 | 130
1.4 | D 01.02.04 | Rozebranie chodników z kostki brukowej betonowej na podsypce cementowo-piaskowej | m2 | 130
1.5 | D 01.02.04 | Rozebranie krawężników betonowych na podsypce cementowo-piaskowej oraz ławie betonowej | m | 70
1.6 | D 01.02.04 | Rozebranie obrzeży betonowych na podsypce cementowo-piaskowej oraz ławie betonowej | m | 68
1.7 | D 01.02.04 | Rozebranie ścieku z elementów prefabrykowanych | m | 27
1.8 | Kalkulacja własna | Przestawienie wiaty przystankowej | szt. | 1
1.9 | D 01.02.04 | Rozbiórka studzienki ściekowej | szt. | 1
1.10 | D 01.02.04 | Rozbiórka słupków do znaków drogowych | szt. | 5
1.11 | D 01.02.04 | Zdjęcie tarcz, tablic do znaków drogowych | szt. | 5
1.12 | D 07.01.01 | Usunięcie istniejącego oznakowania poziomego poprzez piaskowanie lub śrutowanie pod ciśnieniem | m2 | 6
2. | ROBOTY ZIEMNE CPV 45100000-8
Droga dla rowerów
2.1 | D 02.03.01 | Wykonanie nasypów mechanicznie z gruntów kat. I-VI z pozyskaniem i transportem gruntu na odległość do 1 km (wypełnienie przestrzeni między murkiem oporowym a jezdnią drogi oraz wykonanie obsypki za murkiem od strony działek prywatnych) | m3 | 610
2.2 | D 04.01.01 | Wykonanie koryta mechanicznie wraz z profilowaniem i zagęszczeniem podłoża w gruncie kat. I-IV, głębokość koryta do 33 cm | m2 | 369
Kanał technologiczny
2.3 | D 04.01.01 | Wykonanie koryta mechanicznie wraz z profilowaniem i zagęszczeniem podłoża w gruncie kat. I-IV, głębokość koryta 70 cm | m3 | 49.56
Rów kryty
2.4 | D 04.01.01 | Wykonanie koryta mechanicznie wraz z profilowaniem i zagęszczeniem podłoża w gruncie kat. I-IV, głębokość koryta 110 cm | m3 | 22.44
3. | PODBUDOWY CPV 45233320-8
Droga dla rowerów oraz zjazdy
3.1 | D 04.05.01 | Wykonanie podbudowy z gruntu stabilizowanego cementem z wytwórni o wytrzymałości Rm = 2,5 MPa, grubość warstwy 20 cm | m2 | 485
3.2 | D 04.04.02 | Wykonanie podbudowy z kruszywa łamanego stabilizowanego mechanicznie 0 - 31,5, grubość warstwy 15 cm | m2 | 485
4. | NAWIERZCHNIA NA ZJAZDACH BITUMICZNYCH ORAZ ZJAZDACH Z KRUSZYWA CPV 45233220-7
Zjazdy, skrzyżowanie
4.1 | D 04.04.02 | Wykonanie podbudowy z kruszywa łamanego stabilizowanego mechanicznie 0 - 31,5, grubość warstwy 20 cm | m2 | 12
4.2 | D 04.03.01 | Wykonanie skropienia warstw konstrukcyjnych bitumicznych i niebitumicznych emulsją asfaltową | m2 | 56
4.3 | D 05.03.05 | Wykonanie nawierzchni z betonu asfaltowego AC 16 W, warstwa wiążąca, grubość warstwy 5 cm | m2 | 28
4.4 | D 05.03.05 | Wykonanie nawierzchni z betonu asfaltowego AC 11S, warstwa ścieralna, grubość warstwy 4 cm | m2 | 28
4.5 | D 04.01.01 | Wykonanie koryta mechanicznie wraz z profilowaniem i zagęszczeniem podłoża w gruncie kat. I-IV, głębokość koryta do 15 cm | m3 | 19
4.6 | D 04.04.02 | Wykonanie nawierzchni na zjeździe z kruszywa łamanego stabilizowanego mechanicznie 0 - 31,5, grubość warstwy 20 cm | m2 | 19
5. | ELEMENTY ULIC CPV 45233253-7
Półka ziemna za drogą dla rowerów
5.1 | D 06.01.01a | Wykonanie obsypki ziemnej z gruntu wraz z humusowaniem i obsianiem trawą | m2 | 89
Chodnik, peron z kostki betonowej
5.2 | D 10.01.01 Kalkulacja własna | Wykonanie muru oporowego - element ściany oporowej rampowej, typu "L" o masie 0,2 - 0,5 t - murek oporowy prefabrykowanych o wysokości 1,2 m | m | 35
5.3 | D 10.01.01 Kalkulacja własna | Wykonanie muru oporowego - element ściany oporowej rampowej, typu "L" o masie 1,8 - 2,4 t - murek oporowy prefabrykowanych o wysokości 3 - 3,5 m od środka zabezpieczony dyspersyjną masą asfaltowo-kauczukową lub lepikiem łączenia zabezpieczyć papą bitumiczną | m | 81
5.4 | D 08.02.02 | Wykonanie chodnika z brukowej kostki betonowej, bezfazowej, kolorowej o grubości 8 cm na podsypce cementowo-piaskowej o grubości 3 cm | m2 | 485
5.5 | D 08.02.02 | Wykonanie nawierzchni chodnika z kostki brukowej betonowej integracyjnej grubości 8 cm na podsypce cementowo-piaskowej o grubości 3 cm przy przejściu dla pieszych | m2 | 4
5.6 | D 08.03.01 | Ustawienie obrzeży betonowych o wymiarach 8x30 cm na ławie z betonu C 12/15 z oporem, spoiny wypełnione zaprawą cementową | m | 203
5.7 | D 08.01.01 | Ustawienie krawężników betonowych o wymiarach 20x30 na ławie betonowej z oporem z betonu C 12/15 | m | 198
6. | KANALIZACJA DESZCZOWA CPV 45233000-0
6.1 | D 03.02.01 | Wykonanie rowu krytego z rur perforowanych o średnicy 315 mm | m | 50
6.2 | D 03.02.01 | Wykonanie studzienek ściekowych Ø 500 mm z osadnikiem | szt. | 3
6.3 | D 03.02.01 | Wykonanie studni rewizyjnych Ø 1000 mm do 1,5 m wysokości | szt. | 3
6.4 | D 03.02.01 | Wykonanie przykanilków z rur PVC kielichowych, Dn 160 mm | m | 6
7. | ROBOTY WYKOŃCZENIOWE CPV 45233120-6
7.1 | D 06.01.01 | Humusowanie z obsianiem pobocza za murkiem oporowym przy grubości humusu do 10 cm | m2 | 100
8. | URZĄDZENIA BEZPIECZEŃSTWA RUCHU CPV 45233280-5
8.1 | D 07.01.01 | Oznakowanie poziome materiałami cienkowarstwowymi | m2 | 32.99
8.2 | D 07.02.01 | Ustawienie słupków z rur stalowych dla znaków drogowych o średnicy 70 mm z wykonaniem i zasypaniem dołów i ubiciem warstwami | szt. | 2
8.3 | D 07.02.01 | Ustawienie słupków z rur stalowych dla znaków drogowych o średnicy 70 mm z wykonaniem i zasypaniem dołów i ubiciem warstwami (wysięgnik) | szt. | 6
8.4 | D 07.02.01 | Przymocowanie tarczy znaków drogowych z blachy ocynkowanej, odblaskowych do gotowych słupków -znaków średnich typ B, C, D i tabliczek T | szt. | 7
8.5 | D 07.02.01 | Przymocowanie tarczy znaków drogowych z blachy ocynkowanej, odblaskowych do gotowych słupków przeniesienie istniejących tarcz znaków | szt. | 5
8.6 | D 07.02.03 Kalkulacja własna | Przeniesienie słupków prowadzących za krawędź drogi dla rowerów | szt. | 1
8.7 | D 07.02.03 Kalkulacja własna | Przeniesienie słupka blokującego | szt. | 2
8.8 | D 07.06.02 | Ustawienie poręczy ochronnych sztywnych z pochwytem | m | 115
8.9 | Kalkulacja własna | Ustawienie lampy hybrydowej solarno wiatrowej, panel 2x 160-180W, oprawa LED 60W, słup 6 m z fundamentem, akumulator 200ah, turbina wiatrowa 100W 12V | szt. | 2
9. | BUDOWA KANAŁU TECHNOLOGICZNEGO CPV 32412100-5
9.1 | D 10.10.02a | Budowa kanału technologicznego - wiązka mikrorur (WMR) HDPE 9 x Ø 12 mm x 1 mm opaska osłonowa wiązki kolor czarny lub pomarańczowy posadowiona na podsypce piaskowej gr. 10 cm wraz z wykonaniem wykopu oraz zasypaniem i zagęszczeniem gruntu | m | 188
9.2 | D 10.10.02a | Budowa kanału technologicznego - 3 x rura światłowodowa (RŚ) HDPE Ø 40 mm x 3,7 mm kolor czarny lub pomarańczowy z wyróżnikami paskowymi, posadowiona na podsypce piaskowej gr. 10 cm wraz z wykonaniem wykopu oraz zasypaniem i zagęszczeniem gruntu | m | 188
9.3 | D 10.10.02a | Budowa kanału technologicznego - rura osłonowa (RO) HDPE Ø 110 mm kolor czarny lub pomarańczowy posadowiona na podsypce piaskowej gr. 5 cm wraz z wykonaniem wykopu oraz zasypaniem i zagęszczeniem gruntu | m | 188
9.4 | D 10.10.02a | Ułożenie taśmy ostrzegawczej o szer. 200 mm i gr. min. 0,3 mm w kolorze pomarańczowym z perforowanymi otworami Ø min. 10 mm i z trwałym napisem "Uwaga Kanał Technologiczny" umieszczonej nad kanałem posadowionej na podsypce piaskowej gr. 5 cm wraz z wykonaniem wykopu oraz zasypaniem i zagęszczeniem gruntu | m | 188
9.5 | D 10.10.02a | Wykonanie studni SK 2 | szt. | 4
WARTOŚĆ NETTO
VAT 23%
WARTOŚĆ BRUTTO

## Tabela
TABELA ELEMENTÓW SCALONYCH
Przebudowa drogi wojewódzkiej Nr 855 na odcinku Zdziechowice - Zaklików polegająca na budowie drogi dla rowerów z dopuszczeniem ruchu pieszych w miejscowości Zdziechowice, Zaklików
Nazwa elementu |  | Wartość z narzutami
1. Roboty przygotowawcze |  | #REF!
2. Roboty ziemne |  | #REF!
3. Podbudowy |  | #REF!
4. Nawierzchnia na zjazdach bitumicznych oraz zjazdach z kruszywa |  | #REF!
5. Elementy ulic |  | #REF!
6. Kanalizacja deszczowa |  | #REF!
7. Roboty wykończeniowe |  | #REF!
8. Urządzenia bezpieczeństwa ruchu |  | #REF!
9. Budowa kanału technologicznego |  | #REF!
Suma elementów kosztorysu |  | #REF!
| Wartośc kosztorysu netto: | #REF!
| VAT 23% | #REF!
| Wartośc kosztorysu brutto: | #REF!