## Oferta
PRZEDMIAR
REMONT SALI OBRAD W URZĘDZIE GMINY ul. Rajska 33, 32-048 Jerzmanowice
Lp. | Podstawa | Nr spec. technicz. | Opis robót | Jednostka | Obmiar | Cena jedn. | Wartość
1 | 2 | 3 | 4 | 5 | 6 | 7 | 8
1 |  |  | ROBOTY BUDOWLANE
1.1 |  |  | Roboty przygotowawcze
1 | KNR 9-36 0208-01 | ST.01.01.00 | Rozebranie posadzek z płytek ceramicznych ułożonych na zaprawie klejowej i listew przypodłogowych | m2 | 46.79 | 0
2 | KNNR-W 3 0614-05 | ST.01.01.00 | Rozebranie okładziny ściennej | m2 | 14.039 | 0
3 | analiza indywidualna | ST.01.01.00 | Wywóz i utylizacja odpadów w kontenerach | m3 | 1.217 | 0
RAZEM 1.1 Roboty przygotowawcze
1.2 |  |  | Posadzki
4 | ZKNR C-2 0605-03 | ST.01.02.00 | Wyrównanie istniejącej wylewki cienkowarstwową masą wyrównująca | m2 | 46.77 | 0
5 | ZKNR C-2 0607-01 | ST.01.02.00 | Klejenie wykładzin z paneli winylowych na przygotowanym podłożu zwykończenim cokołu | m2 | 46.77 | 0
6 | ZKNR C-2 0610-01 | ST.01.02.00 | Listwy przypodłogowe poliuretanowe, malowane emalią w kolorze ściany | m | 4.98 | 0
RAZEM 1.2 Posadzki
1.3 |  |  | Ściany i sufity
7 | KNR 2-02 2009-02 | ST.01.03.00 | Tynki (gładzie) jednowarstwowe wewnętrzne gr. 3 mm z gipsu szpachlowego wykonywane ręcznie na ścianach na podłożu z tynku | m2 | 103.003 | 0
8 | NNRNKB 202 1134-02 | ST.01.03.00 | Gruntowanie podłoży preparatami | m2 | 103.003 | 0
9 | KNNR 3 0605-04 | ST.01.03.00 | Dwukrotne malowanie tynków wewnętrznych ścian i sufitów farbą emulsyjną z przygotowaniem powierzchni | m2 | 103.003 | 0
10 | ZKNR C-2 0901-01 | ST.01.03.00 | Przygotowanie podłoża pod tapetowanie | m2 | 14.039 | 0
11 | ZKNR C-2 0902-06 | ST.01.03.00 | Układanie tapet - tapeta winylowa w rolce w kolorze granatowym, strukturalna, obiektowa, gramatura minimum 350 g/m2 | m2 | 14.039 | 0
12 | ZKNR C-2 0902-10 | ST.01.03.00 | Wykończenie sufitów - listwa maskująca poliuretanowa, malowane emalią w kolorze ściany | m | 4.98 | 0
13 | KNR-W 2-02 1036-04 | ST.01.03.00 | Okładzina ścienna z płyty meblowej laminowanej drewnopodobnej dekor orzech. Okładzina zaprojektowana od poziomu posadzki do wysokości 90 cm | m2 | 12.152 | 0
RAZEM 1.3 Ściany i sufity
RAZEM 1 ROBOTY BUDOWLANE
2 |  |  | WYPOSAŻENIE
14 | analiza indywidualna | ST.01.04.00 | K1- krzesło tapicerowane konferencyjne | szt | 20 | 0
15 | analiza indywidualna | ST.01.04.00 | K2- fotel tapicerowany z podłokietnikami | szt | 5 | 0
16 | analiza indywidualna | ST.01.04.00 | K3 - krzesło tapicerowane | szt | 1 | 0
17 | analiza indywidualna | ST.01.04.00 | K4 - krzesło składane tapicerowane | szt | 3 | 0
18 | analiza indywidualna | ST.01.04.00 | S1/ZS1 - stół konferencyjny multimedialny wykonany na zamówienie wg projektu ZS1 lub gotowy, wymiary 560X120 cm | szt | 1 | 0
19 | WKI 6-100 6.113.12.100 | ST.01.04.00 | S2/ZS2 - stół prezidium multimedialny, wykonany na zamówienie wg projektu ZS2 lub gotowy wymiary 370X80 cm | szt. | 1 | 0
20 | WKI 6-100 6.113.01.400 | ST.01.04.00 | S3/ZS3 - biurko multimedialne wykonane na zamówienie wg projektu ZS3 lub gotowe | szt. | 1 | 0
21 | WKI 6-100 6.111.32.100 | ST.01.04.00 | ZS4 - stolik składany, montowany do ściany, wykonany na zamówienie wg projektu ZS4 | szt. | 1 | 0
22 | analiza indywidualna | ST.01.04.00 | ZS5 - siedzisko podwieszane do ściany, tapicerowane, wykonane na zamowienie wg projektu ZS5 | szt | 2 | 0
23 | KNR 2-02 1021-04 | ST.01.04.00 | ZS6 - zabudowa meblowa wykonana na wymiar wg projektu ZS6 | m2 | 15.089 | 0
24 | analiza indywidualna | ST.01.04.00 | Stojak pionowy na flagi z masztami | szt | 1 | 0
25 | analiza indywidualna | ST.01.04.00 | Ściana reprezentacyjna z godłem: Karnisz (aluminiowa szyna sufitowa )+ Maskownica Maskownica karnisza malowana farbą ścienną, montaż sufitowy Godło Polski, rama czarna, metalowa 70X100 cm montaż na dwóch stalowych linkach do sufitu Tkanina wieszana na szynie sufitowej (biała i czerwona) | szt | 1 | 0
26 | analiza indywidualna | ST.01.04.00 | Rama aluminiowa czarna 50x70 | szt | 1 | 0
27 | analiza indywidualna | ST.01.04.00 | Dostawa i montaż żaluzji drewnianych, czarne, montaż w glifie okiennym, wymiary 1,15x2,05m | szt | 5 | 0
28 | WKI 6-100 6.125.01.800 | ST.01.04.00 | TV 55'' wiszący na regulowanym uchwycie, montaż na zabudowie meblowej | szt. | 1 | 0
RAZEM 2 WYPOSAŻENIE
3 |  |  | INSTALACJE
3.1 |  |  | Instalacja grzewcza
29 | KNNR 4 0429-0102 | ST.02.01.00 | Rury przyłączne do grzejników, Fiˇ16ˇmm z tarczkami ochronnymi Krotność = 2 | kpl | 2 | 0
30 | KNNR 4 0418-03 | ST.02.01.00 | Grzejniki stalowe, 1-płytowe, Grzejnik stalowy 1-płytowy VK11/600/800 | szt | 2 | 0
31 | KNNR 4 0412-01 | ST.02.01.00 | Zestaw przyłączeniowy grzejnikowy V Dn15 | szt | 2 | 0
32 | KNR 0-35 0215-04 | ST.02.01.00 | Głowica termostatyczna o zakresie pracy 8-28 st. C | szt | 2 | 0
33 | KNNR 4 0436-01 | ST.02.01.00 | Próby instalacji z dokonaniem regulacji | szt | 2 | 0
RAZEM 3.1 Instalacja grzewcza
3.2 |  |  | Instalacja klimatyzacji
34 | KNR 7-24 0153-02 | ST.02.02.00 | Jednostka zewnętrzna klimatyzacji Qch=8,0 kW Qg=8,8 kW | kpl | 1 | 0
35 | KNR 7-24 0153-01 | ST.02.02.00 | Jednostka wewnętrzna klimatyzacji Qch=4,2 kW Qg=5,2 kW | kpl | 2 | 0
36 | KNNR 3 0303-01 | ST.02.02.00 | Przebicia w ścianach z cegły, na zaprawie wapiennej lub cementowo-wapiennej | m3 | 0.12 | 0
37 | KNNR 3 0305-01 | ST.02.02.00 | Wykucie, zamurowanie i otynkowanie bruzd w ścianach z cegły | m3 | 0.07 | 0
38 | KNR 0-35 0201-01 | ST.02.02.00 | Rurociągi miedziane lutowane, połączenie elementów kapilarne - Rura miedziana 6,4ˇmm | m | 15.7 | 0
39 | KNR 0-35 0201-01 | ST.02.02.00 | Rurociągi miedziane lutowane, połączenie elementów kapilarne - Rura miedziana 9,5ˇmm | m | 15.7 | 0
40 | KNR 0-34 0101-03 | ST.02.02.00 | Otulina z pianki kauczukowej grubość 9 mm Dn6 | m | 15.7 | 0
41 | KNR 0-34 0101-03 | ST.02.02.00 | Otulina z pianki kauczukowej grubość 9 mm Dn9 | m | 15.7 | 0
42 | KNNR 4 0112-0201 | ST.02.02.00 | Rurociągi z tworzyw sztucznych PP o połączeniach zgrzewanych na ścianach w budynkach Fi 25ˇmm - skropliny | m | 16 | 0
43 | KNR 0-35 0231-01 | ST.02.02.00 | Próba szczelności instalacji | m | 31.4 | 0
44 | analiza indywidualna | ST.02.02.00 | Napełnienie układu czynnikiem chłodniczym R410A | kg | 1.6 | 0
45 | KNR 7-24 0516-04 | ST.02.02.00 | Uruchomienie systemu | kpl | 1 | 0
RAZEM 3.2 Instalacja klimatyzacji
3.3 |  |  | Instalacja elektryczna
46 | analiza indywidualna | ST.02.03.00 | Demontaż istniejącej instalacji elektrycznej z wywozem i utylizacją | kpl | 1 | 0
47 | KNNR 5 0408-01 | ST.02.03.00 | Dodatkowe wyposażenie rozdzielnic modułowych, Szyna nośna rozdzielnicy TH-35 | szt | 1 | 0
48 | KNNR 5 0408-03 | ST.02.03.00 | Dodatkowe wyposażenie rozdzielnic modułowych, szyna łączeniowa 3-biegunowa | szt | 1 | 0
49 | KNNR 5 0406-01 | ST.02.03.00 | Rozłącznik bezpiecznikowy R303 40A + wkładki 20A | szt | 1 | 0
50 | KNR 5-14 0516-0504 | ST.02.03.00 | Układanie przewodów w pasmach jedno - lub wielowarstwowych w szafach i na tablicach, przewód LY 450/750V 1x10ˇmm2 | m | 3 | 0
51 | KNR 5-08 9903-03 | ST.02.03.00 | Montaż tablic rozdzielczych (kompletny prefabrykat) - Tablica TS | kpl | 1 | 0
52 | KNNR 5 0502-03 | ST.02.03.00 | Oprawa oświetleniowa, profil aluminiowy, podwieszenie do stropu, moc 24W, przesłona mikropryzmatyczna, DALI, 4000K, skuteczność 114lm/W, kolor biały, wymiary1192x46x64mm | kpl | 3 | 0
53 | KNNR 5 0502-03 | ST.02.03.00 | Oprawa oświetleniowa natynkowa, 18W, skuteczność 122lm/W, DALI, kolor czarny PPR, wymiary 310x310x65mm | kpl | 9 | 0
54 | KNNR 5 0502-03 | ST.02.03.00 | Oprawa awaryjna optyka otwarta, LED, 1.2W 1h | kpl | 2 | 0
55 | KNNR 5 0502-03 | ST.02.03.00 | Oprawa ewakuacyjna z piktogramem, LED, 1.2W 1h | kpl | 2 | 0
56 | KNNR 5 0406-05 | ST.02.03.00 | Sterownik DALI 2 kanały | szt | 1 | 0
57 | KNNR 5 0406-01 | ST.02.03.00 | Multisensor DALI | szt | 2 | 0
58 | KNNR 5 0406-01 | ST.02.03.00 | Panel 6 przyciskowy DALI | szt | 2 | 0
59 | KNR AT 21 0108-03 | ST.02.03.00 | Kaseta podłogowa z zestawem gniazd 4 x 2P+Z/16A/230V DATA + 4 x RJ45 | szt | 3 | 0
60 | KNNR 5 0301-11 | ST.02.03.00 | Przygotowanie podłoża pod osprzęt instalacyjny - otwory pod puszki | szt | 18 | 0
61 | KNNR 5 0302-01 | ST.02.03.00 | Puszki instalacyjne podtynkowe, Fiˇ60, pojedyncze | szt | 13 | 0
62 | KNNR 5 0302-0501 | ST.02.03.00 | Puszki instalacyjne podtynkowe, Fiˇ80, 3-otworowe, z pierścieniem odgałęźnym | szt | 5 | 0
63 | KNNR 5 0308-03 | ST.02.03.00 | Gniazda instalacyjne wtyczkowe ze stykiem ochronnym, pt, Gniazdo 230V L+N+PE 16A podwójne | szt | 13 | 0
64 | KNNR 3 0304-01 | ST.02.03.00 | Wykucie wnęk w ścianach z cegły z ich otynkowaniem, ściany na zaprawie wapiennej lub cementowo-wapiennej | m3 | 0.04 | 0
65 | KNNR 3 0305-01 | ST.02.03.00 | Wykucie, zamurowanie i otynkowanie bruzd w ścianach z cegły, ściany na zaprawie cementowo-wapiennej | m3 | 0.06 | 0
66 | KNNR 5 1201-01 | ST.02.03.00 | Osadzenie w podłożu kołków, plastykowych rozporowych | szt | 58 | 0
67 | KNNR 5 1101-02 | ST.02.03.00 | Konstrukcje wsporcze przykręcane, masa do 1ˇkg, 2 mocowania | szt | 29 | 0
68 | KNNR 5 1105-07 | ST.02.03.00 | Montaż korytek kablowych, przykręcenie do gotowych otworów, Korytko K-50 | m | 11 | 0
69 | KNNR 5 1105-07 | ST.02.03.00 | Montaż korytek kablowych, przykręcenie do gotowych otworów, Korytko K-100 | m | 18 | 0
70 | KNNR 5 0101-0501 | ST.02.03.00 | Rury winidurowe gładkie, Fi 16ˇmm bezhalogenowa | m | 52 | 0
71 | KNNR 5 0101-0602 | ST.02.03.00 | Rury winidurowe gładkie, Fi 20ˇmm bezhalogenowa | m | 23 | 0
72 | KNNR 5 0205-01 | ST.02.03.00 | Przewody kabelkowe układane - p/t - rurach - korytkach - Przewód N2XH-J 2x1,5ˇmm2 | m | 18 | 0
73 | KNNR 5 0205-01 | ST.02.03.00 | Przewody kabelkowe układane - p/t - rurach - korytkach - Przewód N2XH-J 3x1,5mm2 | m | 132 | 0
74 | KNNR 5 0205-01 | ST.02.03.00 | Przewody kabelkowe układane - p/t - rurach - korytkach - Przewód N2XH-J 3x2,5mm2 | m | 147 | 0
75 | KNNR 5 0205-01 | ST.02.03.00 | Przewody kabelkowe układane - p/t - rurach - korytkach - Przewód N2XH-J 4x1,5mm2 | m | 63 | 0
76 | KNNR 5 0205-03 | ST.02.03.00 | Przewody kabelkowe układane - p/t - rurach - korytkach - Przewód N2XH-J 5x6mm2 | m | 15 | 0
77 | KNNR 5 1207-05 | ST.02.03.00 | Wykucie bruzd dla przewodów wtynkowych i rur o średnicy do 47ˇmm, bruzdy dla rur RKLG15 | m | 11 | 0
78 | KNNR 5 0102-05 | ST.02.03.00 | Rury winidurowe karbowane (giętkie) Fi 15ˇmm | m | 11 | 0
79 | KNNR 5 0201-03 | ST.02.03.00 | Przewody izolowane 1-żyłowe wciągane do rur, Przewód DY 450/750V 1x6,0ˇmm2 | m | 11 | 0
80 | KNNR 5 0202-0301 | ST.02.03.00 | Przewody izolowane 1-żyłowe układane w gotowych korytkach, Przewód LgYżo 450/750V 1x6ˇmm2 | m | 7 | 0
81 | KNP 1813 1301-01 | ST.02.03.00 | Rozdzielnice prądu zmiennego lub stałego NN - sprawdzenie i pomiar rozdzielnicy | szt | 1 | 0
82 | KNNR 5 1301-02 | ST.02.03.00 | Sprawdzenie i pomiar obwodu elektrycznego NN, obwód 3-fazowy | szt | 1 | 0
83 | KNNR 5 1301-01 | ST.02.03.00 | Sprawdzenie i pomiar obwodu elektrycznego NN, obwód 1-fazowy | szt | 10 | 0
84 | KNNR 5 1304-01 | ST.02.03.00 | Badania i pomiary instalacji - uziemienie ochronne lub robocze, pomiar pierwszy | szt | 1 | 0
85 | KNNR 5 1304-05 | ST.02.03.00 | Badania i pomiary instalacji - skuteczność szybkiego wyłączenia, pomiar pierwszy | szt | 1 | 0
86 | KNNR 5 1304-06 | ST.02.03.00 | Badania i pomiary instalacji - skuteczność szybkiego wyłączenia, pomiar każdy następny | szt | 43 | 0
87 | KNNR 5 1305-01 | ST.02.03.00 | Sprawdzenie samoczynnego wyłączania zasilania, działanie wyłącznika różnicowoprądowego, próba pierwsza | szt | 1 | 0
88 | KNNR 5 1305-02 | ST.02.03.00 | Sprawdzenie samoczynnego wyłączania zasilania, działanie wyłącznika różnicowoprądowego, próba każda następna | szt | 6 | 0
89 | KNNRW 9 1201-02 | ST.02.03.00 | Pomiar natężenia oświetlenia na wyznaczonych punktach pomiarowych płaszczyzny roboczej - pomiar pierwszy | szt | 1 | 0
90 | KNNRW 9 1201-03 | ST.02.03.00 | Pomiar natężenia oświetlenia na wyznaczonych punktach pomiarowych płaszczyzny roboczej - pomiar nastepny | szt | 9 | 0
RAZEM 3.3 Instalacja elektryczna
3.4 |  |  | Instalacja LAN
91 | AT 14 0110-01 | ST.02.04.00 | Szafa rack 12U 600x600 | kpl | 1 | 0
92 | KNNR 5 0102-05 | ST.02.04.00 | Rura elektroinstalacyjna bezhalogenowa 16 | m | 65 | 0
93 | KNNR 5 0212-01 | ST.02.04.00 | Przewody kabelkowe układane w rurach i kanałach elektroinstalacyjnych - Przewód U/UTP 4x2x0,5 kat. 6A | m | 226 | 0
94 | KNNR 5 0301-11 | ST.02.04.00 | Przygotowanie podłoża pod osprzęt instalacyjny - puszki | szt | 4 | 0
95 | KNNR 5 0302-01 | ST.02.04.00 | Puszki instalacyjne Fiˇ60 | szt | 4 | 0
96 | KNNR 5 0308-02 | ST.02.04.00 | Gniazdo 1xRJ-45 kat. 6A | szt | 12 | 0
97 | KNNR 5 0308-02 | ST.02.04.00 | Gniazdo 2xRJ-45 kat. 6A | szt | 4 | 0
98 | KNR 5-05 0209-01 | ST.02.04.00 | Krosowanie obwodów - gniazda RJ-45 i wtyki | szt | 20 | 0
99 | KNR 5-05 0209-01 | ST.02.04.00 | Krosowanie obwodów - panel krosowy RJ-45 | szt | 20 | 0
100 | ATU 14 0111-01 | ST.02.04.00 | Wykonanie pomiarów torów transmisyjnych zgodnie z wymaganiami, wykonanie 1 pomiaru | szt | 20 | 0
RAZEM 3.4 Instalacja LAN
3.5 |  |  | Instalacja audio-video Projektora/TV
101 | AL 1 0701-01 | ST.02.05.00 | Montaż zestawu Laptop multimedialny | kpl | 1 | 0
102 | KNNR 3 0304-01 | ST.02.05.00 | Wykucie wnęk w ścianach z cegły z ich otynkowaniem, ściany na zaprawie wapiennej lub cementowo-wapiennej | m3 | 0.02 | 0
103 | KNNR 5 0406-02 | ST.02.05.00 | Zestaw gniazd w puszce podłogowej 1x2x230V/16A - 2x HDMI - 3x RJ45 | kpl | 1 | 0
104 | KNNR 5 0406-02 | ST.02.05.00 | Zestaw gniazd na ścianie 1x2x230V/16A - 1x HDMI - 2x RJ45 | kpl | 2 | 0
105 | KNNR 5 0102-05 | ST.02.05.00 | Rura elektroinstalacyjna bezhalogenowa 16 | m | 65 | 0
106 | KNNR 5 0212-01 | ST.02.05.00 | Przewody kabelkowe układane w rurach i kanałach elektroinstalacyjnych - Przewód U/UTP 4x2x0,5 kat. 6A | m | 96 | 0
107 | KNNR 5 0212-01 | ST.02.05.00 | Przewody kabelkowe układane w rurach i kanałach elektroinstalacyjnych - Przewód głośnikowy YRPX 2x2,5 mm2 | m | 24 | 0
108 | KNNR 5 0212-01 | ST.02.05.00 | Przewód HDMI | m | 22 | 0
109 | AL 1 0504-07 | ST.02.05.00 | Projektor krótkoogniskowy montowany do sufitu przy użyciu dedykowanego uchwytu sufitowego | kpl | 1 | 0
110 | AL 1 0501-03 | ST.02.05.00 | Ekran elektryczny 170x130 | szt | 1 | 0
111 | KNR 5-06 0808-16 | ST.02.05.00 | Kolumna głośnikowa 100W | szt | 2 | 0
112 | KNNR 5 0406-02 | ST.02.05.00 | Sterowanie projektorem | szt | 1 | 0
113 | analiza indywidualna | ST.02.05.00 | Podłączenie i uruchomienie systemu | kpl | 1 | 0
RAZEM 3.5 Instalacja audio-video Projektora/TV
3.6 |  |  | Instalacja systemu konferencyjnego
114 | KNR 5-06 0102-01 | ST.02.05.00 | System konferencyjny z funkcją nagrywania | kpl | 1 | 0
115 | AL 1 0501-01 | ST.02.05.00 | Kamera do streamingu HD motozoom | szt | 1 | 0
116 | KNR 5-06 0301-01 | ST.02.05.00 | Instalowanie mikrofonów - Mikrofon bezprzewodowy z odbiornikiem | kpl | 2 | 0
117 | KNR 5-06 0301-02 | ST.02.05.00 | Instalowanie mikrofonów - Mikrofon przewodowy konferencyjny | szt | 23 | 0
118 | KNNR 5 0102-05 | ST.02.05.00 | Rura elektroinstalacyjna bezhalogenowa 16 | m | 65 | 0
119 | KNNR 5 0212-01 | ST.02.05.00 | Przewody kabelkowe układane w rurach i kanałach elektroinstalacyjnych - Przewód mikrofonowy YPMYekw 2x0,35mm2 | m | 253 | 0
120 | KNNR 5 0212-01 | ST.02.05.00 | Przewody kabelkowe układane w rurach i kanałach elektroinstalacyjnych - Przewód U/UTP 4x2x0,5 kat. 6A | m | 42 | 0
121 | analiza indywidualna | ST.02.05.00 | Podłączenie i uruchomienie systemu | kpl | 1 | 0
RAZEM 3.6 Instalacja systemu konferencyjnego
RAZEM 3 INSTALACJE
RAZEM kosztorys