## Oferta
Lp. | Podstawa | Opis robót | Jednostka | Obmiar | Cena jedn. | Wartość
1 | 2 | 3 | 4 | 5 | 6 | 7
1 | Budowa oświetlenia terenu i zasilania urządzeń obsługi ruchu przy ścieżce rowerowej, na odcinku od ul. St. Żeromskiego do ul. Lipowej wzdłuż wałów rzeki Oława, w miejscowości Oława- cały odcinek oraz odcinek od Żeromskiego do Kutrowskiego- część odcinka do pierwszej lampy C1.
1 | KNR 5-12 0101-01 | Wytyczenie trasy lini w terenie nieprzejrzystym | km | 0.113 | 0 | 0
2 | KNNR 5 0701-05 | Kopanie rowów dla kabli w sposób mechaniczny w gruncie kat. III-IV | m3 | 275.204 | 0 | 0
3 | KNR 2-01 0221-02 | Wykopy jamiste wykonywane koparkami podsiębiernymi 0.15 m3 na odkład w gruncie kat. III | m3 | 15.6 | 0 | 0
4 | KNP 01 1264-01.01 | Wykonanie mieszanki materiałów do budowy nawierzchni : gliniasto-piaszczysta 1:1 | m3 | 125.444 | 0 | 0
5 | KNNR 5 0707-04 | Układanie kabli o masie do 3.0 kg/m w rowach kablowych ręcznie Kabel energetyczny YAKXs 0,6/1kV 5 x 35 | m | 1124 | 0 | 0
6 | KNNR 5 0713-03 | Układanie kabli o masie do 3.0 kg/m w rurach, pustakach lub kanałach zamkniętych Kabel energetyczny YAKXs 0,6/1kV 5 x 35 | m | 10 | 0 | 0
7 | kalk. własna | Podłoże z mieszanki gliny i piasku gr. 30 cm | m2 | 393.148 | 0 | 0
8 | KNR 5-10 0303-03 analogia | Układanie rur ochronnych dwudzielnych RD FI160 mm w wykopie | m | 9 | 0 | 0
9 | kalk. własna | Uszczelnienie końcówek rur ochronnych mieszaniną gliny z piaskiem | szt. | 10 | 0 | 0
10 | kalk. własna | Fundamenty prefabrykowane betonowe w gruncie kat.III pod słupy | szt. | 26 | 0 | 0
11 | kalk. własna | Ręczne zasypywanie wykopów ze skarpami w gruncie kat.I-III z przerzutem na odl. do 3 m mieszanka gliny i piasku | m3 | 7.8 | 0 | 0
12 | 0214-04 | Roboty ziemne wykonywane koparkami przedsiębiernymi o poj. łyżki 0.15 m3 w gruncie kat. III z transportem urobku samochodami samowyładowczymi na odległość 10 km | m3 | 125.744 | 0 | 0
13 | KNR 2-19 0219-01 analogia | Oznakowanie trasy kabla ułożonego w ziemi taśmą z trwałej geowłókniny ochronnej barwionej na niebiesko, szer. 30cm | m | 1965.74 | 0 | 0
14 | KNR 5-10 0603-07 kalk. własna | Zarobienie na sucho końca kabla Al 5-żyłowego o przekroju do 50 mm2 na napięcie do 1 kV o izolacji i powłoce z tworzyw sztucznych | szt. | 52 | 0 | 0
15 | KNR 4-03 0901-15 analogia | Podłączenie żył kabli pod zaciski | podłącz. | 260 | 0 | 0
16 | KNR 5-10 0603-07 kalk. własna | Montaż głowiczek (termokurczy) kablowych na końcówki kabla głowiczka kablowa termokurczliwa 5-żyłowa PT 5 16-35mm | szt. | 52 | 0 | 0
17 | KNNR 5 1001-01 kalk. własna | Montaż i stawianie słupów oświetleniowych o masie do 100 kg słup oświetleniowy, aluminiowy, słup h=5,0m, kolor anodyzacji - CI-63, h=5m, fabryczny elastomer, bez wysięgnika, oprawa montowana bezpośrednio na słupie, z tabliczką łączeniową 3-fazową typu IZK | szt. | 3 | 0 | 0
18 | KNNR 5 1001-01 kalk. własna | Montaż i stawianie słupów oświetleniowych o masie do 100 kg słup oświetleniowy, stalowy, ocynkowany ogniowo, słup h=7,0m, wnęka do połączeń kabli w słupie – początek na wysokości 1,2m od podstawy słupa, słup zabezpieczony farbą antyplakat / antyuryna do wysokości min. 0,5m - zabezpieczenie nanoszone fabrycznie WYSIĘGNIK: wysięg 1,5m, h=1,0m, w kształcie łagodnego łuku, z tabliczką łączeniową 3-fazową typu IZK | szt. | 17 | 0 | 0
19 | KNNR 5 1001-01 kalk. własna | Montaż i stawianie słupów oświetleniowych o masie do 100 kg słup oświetleniowy, specjalny, składany u podstawy, kierunek składania w przeciwnym kierunku do linii SN 20kV, stalowy, ocynkowany ogniowo, słup h=7,0m, wnęka do połączeń kabli w słupie – początek na wysokości 1,2m od podstawy słupa, słup zabezpieczony farbą antyplakat / antyuryna do wysokości min. 0,5m - zabezpieczenie nanoszone fabrycznie, WYSIĘGNIK: wysięg 1,5m, h=1,0m, w kształcie łagodnego łuku z tabliczką łączeniową 3-fazową typu IZK | szt. | 5 | 0 | 0
20 | KNNR 5 1001-02 kalk. własna | Montaż i stawianie słupów oświetleniowych o masie do 300 kg słup oświetleniowy- maszt, stalowy, ocynkowany ogniowo, wzmacniany, z prefabrykowanym, słup h=12,0m, wnęka do połączeń kabli w słupie – początek na wysokości 1,2m od podstawy słupa, słup zabezpieczony farbą antyplakat / antyuryna do wysokości min. 0,5m - zabezpieczenie nanoszone fabrycznie, z tabliczką łączeniową 3-fazową typu IZK, WYSIĘGNIK: konstrukcja wsporcza pod 4 naświetlacze rozmieszczone co 90 stopni wokół osi słupa | szt. | 1 | 0 | 0
21 | KNNR 5 1004-01 analogia | Montaż opraw oświetlenia zewnętrznego na słupie oprawy oświetleniowe LED, typu drogowego, 28W, 4000K, IP65, min. 4100lm, oprawa z wbudowanym czujnikiem ruchu dla redukcji mocy oświetlenia, kompletna | szt. | 25 | 0 | 0
22 | KNNR 5 1004-01 analogia | Montaż opraw oświetlenia zewnętrznego na słupie oprawy oświetleniowe LED, typu LED projektor, 160W, 4000K, IP66, IK09 rozsył światła szerokokątny | szt. | 4 | 0 | 0
23 | KNNR 5 0603-01 analogia | Przewody uziemiające i wyrównawcze w gotowym wykopie luzem (bednarka o przekroju do 120 mm2) bednarka ocynk. 30 x 4 | m | 1124 | 0 | 0
24 | KNR 5-08 0807-08 | Mechaniczne wiercenie otworów w metalu - głębokości wiercenia do 5 mm śr. 10,5 mm | szt. | 54 | 0 | 0
25 | KNR 4-03 0901-06 analogia | Podłączenie bednarki pod śruby M10 | podłącz. | 54 | 0 | 0
26 | KNNR 5 0203-01 | Przewody kabelkowe o łącznym przekroju żył do 7.5 mm2 wciągane do rur Przewód YDY-450/750 V 3x2,5mm2 | m | 360 | 0 | 0
27 | KNR 5-08 0813-01 analogia | Podłączenie przewodów kabelkowych w powłoce polwinitowej pod zaciski lub bolce (przekrój żył do 2.5 mm2) | szt. | 208 | 0 | 0
28 | KNNR 5 0702-02 | Zasypywanie rowów dla kabli wykonanych ręcznie w gruncie kat. III | m3 | 47.178 | 0 | 0
29 | KNNR 5 0702-05 | Zasypywanie rowów dla kabli wykonanych mechanicznie w gruncie kat. III-IV | m3 | 110.081 | 0 | 0
30 | KNR 2-01 0501-01 | Ręczne zasypywanie wykopów ze skarpami w gruncie kat.I-III z przerzutem na odl. do 3 m | m3 | 9.5 | 0 | 0
31 | KNNR 5 1303-01 | Pomiar rezystancji izolacji instalacji elektrycznej - obwód 1-fazowy (pomiar pierwszy) | pomiar | 1 | 0 | 0
32 | KNNR 5 1303-02 | Pomiar rezystancji izolacji instalacji elektrycznej - obwód 1-fazowy (każdy następny pomiar) | pomiar | 28 | 0 | 0
33 | KNNR 5 1303-03 | Pomiar rezystancji izolacji instalacji elektrycznej - obwód 3-fazowy (pomiar pierwszy) | pomiar | 1 | 0 | 0
34 | KNNR 5 1303-04 | Pomiar rezystancji izolacji instalacji elektrycznej - obwód 3-fazowy (każdy następny pomiar) | pomiar | 25 | 0 | 0
35 | KNR-W 5-08 0902-05 | Sprawdzenie samoczynnego wyłączenia zasilania - pierwszy | pomiar | 1 | 0 | 0
36 | KNR-W 5-08 0902-06 | Sprawdzenie samoczynnego wyłączenia zasilania - próby działania wyłącznika różnicowoprądowego - każdy następny | pomiar | 25 | 0 | 0
37 | KNNR 5 1304-01 | Badania i pomiary instalacji uziemiającej (pierwszy pomiar) | szt. | 1 | 0 | 0
38 | KNNR 5 1304-02 | Badania i pomiary instalacji uziemiającej (każdy następny pomiar) | szt. | 26 | 0 | 0
39 | KNR 13-21 0301-03 kalk. własna | Pomiary natężenia oświetlenia | kpl. | 1 | 0 | 0
40 | kalk. własna | Zabezpieczenie terenu robót ( oznaczenia i barierki) | kpl. | 1 | 0 | 0
41 | kalk. własna | Nadzory: geodezyjny, archeologiczny, geotechniczny, badania , próby | kpl. | 1 | 0 | 0
42 | KNR 5-10 0303-01 | Układanie rur ochronnych z PCW o średnicy do 75 mm w wykopie rura RS40/3,7mm | m | 1124 | 0 | 0
43 | kalk. własna | Badanie szczelności rur przepustowych | kpl. | 1 | 0 | 0
44 | KNNR 5 0713-01 kalk. własna | Wciągnięcia kabla światłowodowego Z-XOTKtcdD 12J do rur HDPE | m | 1298 | 0 | 0
45 | kalk. własna | Uszczelnienie rur R- HDPE 40mm uszczelniaczami mechanicznymi typu JackMoon | szt. | 52 | 0 | 0
46 | analiza indywidualna | Wykonanie trawników dywanowych siewem na gruncie kat. III z nawożeniem | m2 | 1965.74 | 0 | 0
47 | KNR 5-10 0306-02 | Mechaniczne przepychanie rur stalowych o średnicy do 125 mm pod drogami i nasypami - za pierwszą rurę | m | 4 | 0 | 0
48 | KNR 5-10 0303-02 | Układanie rur ochronnych o średnicy do 110 mm w wykopie Osłona rurowa giętka do kabli, polietylenowa DVK o średnicy: 75mm | m | 8 | 0 | 0
RAZEM 1 Budowa oświetlenia terenu i zasilania urządzeń obsługi ruchu przy ścieżce rowerowej, na odcinku od ul. St. Żeromskiego do ul. Lipowej wzdłuż wałów rzeki Oława, w miejscowości Oława- cały odcinek oraz odcinek od Żeromskiego do Kutrowskiego- część odcinka do pierwszej lampy C1.
RAZEM kosztorys