## Podsumowanie
ZBIORCZY KOSZTORYS OFERTOWY — PODSUMOWANIE | ZBIORCZY KOSZTORYS OFERTOWY — PODSUMOWANIE | ZBIORCZY KOSZTORYS OFERTOWY — PODSUMOWANIE | ZBIORCZY KOSZTORYS OFERTOWY — PODSUMOWANIE | ZBIORCZY KOSZTORYS OFERTOWY — PODSUMOWANIE | ZBIORCZY KOSZTORYS OFERTOWY — PODSUMOWANIE
Scalenie gruntów obręb Mokrzyska, gmina Brzesko, powiat brzeski | Scalenie gruntów obręb Mokrzyska, gmina Brzesko, powiat brzeski | Scalenie gruntów obręb Mokrzyska, gmina Brzesko, powiat brzeski | Scalenie gruntów obręb Mokrzyska, gmina Brzesko, powiat brzeski | Scalenie gruntów obręb Mokrzyska, gmina Brzesko, powiat brzeski | Scalenie gruntów obręb Mokrzyska, gmina Brzesko, powiat brzeski
Wykonawca / oferent |  |  | Zakres | 26 dróg + melioracje + rekultywacje
Data oferty |  |  | Wyłączone drogi | 6, 15 i 24
Stawka VAT | 23% |  | Wyłączona pozycja | Drogi tymczasowe z płyt wielootworowych
Zakres robót | Zakres źródłowy | Liczba pozycji | Netto | VAT | Brutto
Droga nr 1 | Arkusz: Droga nr 1 | 13 | 0 | 0 | 0
Droga nr 2 | Arkusz: Droga nr 2 | 14 | 0 | 0 | 0
Droga nr 3 | Arkusz: Droga nr 3 | 9 | 0 | 0 | 0
Droga nr 4 | Arkusz: Droga nr 4 | 10 | 0 | 0 | 0
Droga nr 5 | Arkusz: Droga nr 5 | 12 | 0 | 0 | 0
Droga nr 7 | Arkusz: Droga nr 7 | 14 | 0 | 0 | 0
Droga nr 8 | Arkusz: Droga nr 8 | 10 | 0 | 0 | 0
Droga nr 9 | Arkusz: Droga nr 9 | 12 | 0 | 0 | 0
Droga nr 10 | Arkusz: Droga nr 10 | 12 | 0 | 0 | 0
Droga nr 11 | Arkusz: Droga nr 11 | 9 | 0 | 0 | 0
Droga nr 12 | Arkusz: Droga nr 12 | 11 | 0 | 0 | 0
Droga nr 13 | Arkusz: Droga nr 13 | 13 | 0 | 0 | 0
Droga nr 14 | Arkusz: Droga nr 14 | 10 | 0 | 0 | 0
Droga nr 16 | Arkusz: Droga nr 16 | 10 | 0 | 0 | 0
Droga nr 17 | Arkusz: Droga nr 17 | 16 | 0 | 0 | 0
Droga nr 18 | Arkusz: Droga nr 18 | 10 | 0 | 0 | 0
Droga nr 19 | Arkusz: Droga nr 19 | 18 | 0 | 0 | 0
Droga nr 20 | Arkusz: Droga nr 20 | 16 | 0 | 0 | 0
Droga nr 21 | Arkusz: Droga nr 21 | 18 | 0 | 0 | 0
Droga nr 22 | Arkusz: Droga nr 22 | 22 | 0 | 0 | 0
Droga nr 23 | Arkusz: Droga nr 23 | 12 | 0 | 0 | 0
Droga nr 25 | Arkusz: Droga nr 25 | 11 | 0 | 0 | 0
Droga nr 26 | Arkusz: Droga nr 26 | 20 | 0 | 0 | 0
Droga nr 27 | Arkusz: Droga nr 27 | 11 | 0 | 0 | 0
Droga nr 28 | Arkusz: Droga nr 28 | 11 | 0 | 0 | 0
Droga nr 29 | Arkusz: Droga nr 29 | 11 | 0 | 0 | 0
Roboty melioracyjne | Arkusz: ROBOTY MELIORACYJNE | 6 | 0 | 0 | 0
Roboty rekultywacyjne | Arkusz: ROBOTY REKULTYWACYJNE | 10 | 0 | 0 | 0
KOSZTORYS RAZEM | KOSZTORYS RAZEM | KOSZTORYS RAZEM | 0 | 0 | 0

## Kosztorys zbiorczy
KOSZTORYS OFERTOWY | ZBIORCZY KOSZTORYS OFERTOWY | ZBIORCZY KOSZTORYS OFERTOWY | ZBIORCZY KOSZTORYS OFERTOWY | ZBIORCZY KOSZTORYS OFERTOWY | ZBIORCZY KOSZTORYS OFERTOWY | ZBIORCZY KOSZTORYS OFERTOWY | ZBIORCZY KOSZTORYS OFERTOWY | ZBIORCZY KOSZTORYS OFERTOWY
Roboty budowlane w ramach zagospodarowania poscaleniowego w obrębie Mokrzyska, gmina Brzesko | Remont i przebudowa dróg w ramach projektu zagospodarowania poscaleniowego dla zadania „Scalenie gruntów obręb Mokrzyska, gmina Brzesko, powiat brzeski” | Remont i przebudowa dróg w ramach projektu zagospodarowania poscaleniowego dla zadania „Scalenie gruntów obręb Mokrzyska, gmina Brzesko, powiat brzeski” | Remont i przebudowa dróg w ramach projektu zagospodarowania poscaleniowego dla zadania „Scalenie gruntów obręb Mokrzyska, gmina Brzesko, powiat brzeski” | Remont i przebudowa dróg w ramach projektu zagospodarowania poscaleniowego dla zadania „Scalenie gruntów obręb Mokrzyska, gmina Brzesko, powiat brzeski” | Remont i przebudowa dróg w ramach projektu zagospodarowania poscaleniowego dla zadania „Scalenie gruntów obręb Mokrzyska, gmina Brzesko, powiat brzeski” | Remont i przebudowa dróg w ramach projektu zagospodarowania poscaleniowego dla zadania „Scalenie gruntów obręb Mokrzyska, gmina Brzesko, powiat brzeski” | Remont i przebudowa dróg w ramach projektu zagospodarowania poscaleniowego dla zadania „Scalenie gruntów obręb Mokrzyska, gmina Brzesko, powiat brzeski” | Remont i przebudowa dróg w ramach projektu zagospodarowania poscaleniowego dla zadania „Scalenie gruntów obręb Mokrzyska, gmina Brzesko, powiat brzeski”
Wpisz ceny jednostkowe netto w żółtych komórkach. Cena użyta w obliczeniu oraz każda wartość netto, VAT i brutto są zaokrąglane formułą do 2 miejsc po przecinku. | Wpisz ceny jednostkowe netto w żółtych komórkach. Cena użyta w obliczeniu oraz każda wartość netto, VAT i brutto są zaokrąglane formułą ROUND do 2 miejsc po przecinku. | Wpisz ceny jednostkowe netto w żółtych komórkach. Cena użyta w obliczeniu oraz każda wartość netto, VAT i brutto są zaokrąglane formułą ROUND do 2 miejsc po przecinku. | Wpisz ceny jednostkowe netto w żółtych komórkach. Cena użyta w obliczeniu oraz każda wartość netto, VAT i brutto są zaokrąglane formułą ROUND do 2 miejsc po przecinku. | Wpisz ceny jednostkowe netto w żółtych komórkach. Cena użyta w obliczeniu oraz każda wartość netto, VAT i brutto są zaokrąglane formułą ROUND do 2 miejsc po przecinku. | Wpisz ceny jednostkowe netto w żółtych komórkach. Cena użyta w obliczeniu oraz każda wartość netto, VAT i brutto są zaokrąglane formułą ROUND do 2 miejsc po przecinku. | Wpisz ceny jednostkowe netto w żółtych komórkach. Cena użyta w obliczeniu oraz każda wartość netto, VAT i brutto są zaokrąglane formułą ROUND do 2 miejsc po przecinku. | Wpisz ceny jednostkowe netto w żółtych komórkach. Cena użyta w obliczeniu oraz każda wartość netto, VAT i brutto są zaokrąglane formułą ROUND do 2 miejsc po przecinku. | Wpisz ceny jednostkowe netto w żółtych komórkach. Cena użyta w obliczeniu oraz każda wartość netto, VAT i brutto są zaokrąglane formułą ROUND do 2 miejsc po przecinku.
L.p. | L.p. źr. | Numer STWiORB / KOD CPV | Wyszczególnienie elementów rozliczeniowych | Jedn. | Ilość | Cena jedn. netto PLN (2 miejsca) | Wartość netto PLN (ROUND 2) | Źródło
Droga nr 1 — Roboty drogowe | [7 empty] | Arkusz: Droga nr 1
01.00.00.00 ROBOTY PRZYGOTOWAWCZE | [7 empty] | CPV 45100000-8
1 | 1 | D – 01.01.01a CPV 45100000-8 | Wyznaczenie trasy i punktów wysokościowych w terenie pagórkowatym lub podgórskim Zakres szczegółowy: Wyznaczenie w terenie pagórkowatym przebiegu sytuacyjno-wysokościowego trasy drogowej, rowów oraz usytuowania wszelkich obiektów inżynierskich. | km | 0.224 |  |  | Arkusz: Droga nr 1 Pozycja źródłowa: 1 Wiersz: 14
2 | 2 | D – 01.02.02a CPV 45100000-8 | Mechaniczne usunięcie warstwy ziemi urodzajnej (humusu) o gr. w-wy 26-35cm - roboty zasadnicze Zakres szczegółowy: Mechaniczne usunięcie warstwy ziemi urodzajnej (humusu) wraz z przewiezieniem na plac składowy (odkład) w obrębie budowy (średnia grubość humusu około 30cm) w celu wykorzystania do humusowania skarp i dna rowów lub w miejsca przewidziane do rekultywacji i zasypania zgodnie z załącznikiem z analizy robót ziemnych oraz tabelą dróg i rekultywacji lub załadunek i transport nadmiaru w miejsce wskazane przez Zamawiającego w obrebie budowy. | m2 | 560 |  |  | Arkusz: Droga nr 1 Pozycja źródłowa: 2 Wiersz: 17
02.00.00.00 ROBOTY ZIEMNE | [7 empty] | CPV 45111200-0
3 | 3 | D – 02.01.01 CPV 45111200-0 | Wykonanie wykopów mechanicznie w gruntach kat. I÷VI z transportem urobku na nasyp Zakres szczegółowy: Wykonanie wykopów mechanicznie w gruntach kat. I÷VI (z uwzględnieniem ew. schodkowania) z załadunkiem i transportem urobku na nasyp oraz jego uformowaniem i zagęszczeniem w nasypie (dotyczy materiału nadającego się do wbudowania w dolne warstwy nasypu, zgodnie z zapisami w STWiORB), z podjęciem ew. działań w celu ulepszenia wbudowywanych materiałów i/lub podłoża pod nasypy umożliwiających uzyskanie wymaganego zagęszczenia zgodnie z STWiORB. Niniejsza pozycja przedmiarowa tyczy się: wykonania dolnych warstw nasypu pod jezdniami dróg (pod warstwami ulepszonego podłoża) i zjazdami oraz wykonania i regulacji rowów. Pozyskanie, zatwierdzenie, utrzymanie i likwidacja ew. odkładów w gestii Wykonawcy. | m3 | 56 |  |  | Arkusz: Droga nr 1 Pozycja źródłowa: 3 Wiersz: 23
4 | 4 | D – 02.03.01 CPV 45111200-0 | Wykonanie nasypów mechanicznie z gruntu z dokopu - górne warstwy nasypu Zakres szczegółowy: Wykonanie nasypów mechanicznie (materiały o parametrach nadajacych się do wbudowania w dolne warstwy nasypów) z zagęszczalnych gruntów wysadzinowych lub niewysadzinowych wraz z pozyskaniem i transportem (na miejsce wbudowania) materiału z dokopu. Pozyskanie gruntu wraz z rozeznaniem rynku z uwzględnieniem planowanych innych lokalnych inwestycji (mających wpływ na dostępność materiałów) - leży w gestii Wykonawcy. | m3 | 84 |  |  | Arkusz: Droga nr 1 Pozycja źródłowa: 4 Wiersz: 26
03.00.00.00 PODBUDOWY | [7 empty] | CPV 45233000-9
5 | 5 | D – 04.01.01 CPV 45233000-9 | Wykonanie koryta mechanicznie wraz z profilowaniem i zagęszczeniem podłoża w gr. kat. I÷VI, głębokość koryta do 20cm Zakres szczegółowy: Wykonanie koryta mechanicznie wraz z profilowaniem i zagęszczeniem podłoża w gr. kat. I÷VI (głębokość koryta do20cm) pod warstwy konstrukcyjne jezdni i zjazdów. | m2 | 1079.77 |  |  | Arkusz: Droga nr 1 Pozycja źródłowa: 5 Wiersz: 32
6 | 6 | D – 04.05.01a CPV 45233000-9 | Wykonanie w-wy podbudowy z gruntu stabilizowanego cementem, gr. w-wy 20cm Zakres szczegółowy: Warstwa podbudowy z gruntu stabilizowanego cementem C1,5/2, gr. warstwy po zagęszczeniu 20 cm | m2 | 994.17 |  |  | Arkusz: Droga nr 1 Pozycja źródłowa: 6 Wiersz: 35
7 | 7 | D – 04.04.02b CPV 45233000-9 | Wykonanie w-wy podbudowy z mieszanki niezwiązanej z kruszywem, gr. w-wy 20cm Zakres szczegółowy: Warstwa podbudowy z mieszanki niezwiązanej z kruszywem 0/31,5, C90/3, gr. warstwy po zagęszczeniu 20 cm | m2 | 13.92 |  |  | Arkusz: Droga nr 1 Pozycja źródłowa: 7 Wiersz: 37
04.00.00.00 NAWIERZCHNIE | [7 empty] | CPV 45233220-7
8 | 8 | D – 05.01.04A CPV 45233220-7 | Wykonanie nawierzchni niezwiązanej z kruszywa łamanego 0÷31,5mm, C90/3 gr. w-wy 15cm Zakres szczegółowy: Wykonanie nawierzchni niezwiązanej z kruszywa łamanego 0÷31,5mm, C90/3 stabilizowanego mechanicznie na jezdniach gr. w-wy 15cm (zakres robót zgodnie z dokumentacją projektową i ew. załącznikami do przedmiaru robót) | m2 | 594.97 |  |  | Arkusz: Droga nr 1 Pozycja źródłowa: 8 Wiersz: 43
9 | 9 | D – 05.01.04A CPV 45233220-7 | Wykonanie nawierzchni niezwiązanej z kruszywa łamanego 0÷31,5mm, gr. w-wy 15cm - zjazdy do działek Zakres szczegółowy: Wykonanie nawierzchni niezwiązanej z kruszywa łamanego 0÷31,5mm stabilizowanego mechanicznie na jezdniach gr. w-wy 15cm (wykonanie zjazdów wraz z obustronnymi poboczami do działek przyległych do projektowanych dróg) | m2 | 216 |  |  | Arkusz: Droga nr 1 Pozycja źródłowa: 9 Wiersz: 45
05.00.00.00 ROBOTY WYKOŃCZENIOWE | [7 empty] | CPV 45231000-5
10 | 10.1 | CPV 45231000-5 | Zabezpieczenie sieci wodociągowej wraz z regulacją wysokościową urządzeń infrastruktury | kpl | 1 |  |  | Arkusz: Droga nr 1 Pozycja źródłowa: 10.1 Wiersz: 51
11 | 10.2 | CPV 45231000-5 | Zabezpieczenie sieci energetycznej | kpl | 1 |  |  | Arkusz: Droga nr 1 Pozycja źródłowa: 10.2 Wiersz: 52
12 | 10.3 | CPV 45231000-5 | Zabezpieczenie sieci teletchnicznej | kpl | 1 |  |  | Arkusz: Droga nr 1 Pozycja źródłowa: 10.3 Wiersz: 53
13 | 10.4 | CPV 45231000-5 | Zabezpieczenie sieci gazowej | kpl | 1 |  |  | Arkusz: Droga nr 1 Pozycja źródłowa: 10.4 Wiersz: 54
RAZEM DROGA NR 1 NETTO | [6 empty] | 0
Droga nr 2 — Roboty drogowe | [7 empty] | Arkusz: Droga nr 2
01.00.00.00 ROBOTY PRZYGOTOWAWCZE | [7 empty] | CPV 45100000-8
14 | 1 | D – 01.01.01a CPV 45100000-8 | Wyznaczenie trasy i punktów wysokościowych w terenie pagórkowatym lub podgórskim Zakres szczegółowy: Wyznaczenie w terenie pagórkowatym przebiegu sytuacyjno-wysokościowego trasy drogowej, rowów oraz usytuowania wszelkich obiektów inżynierskich. | km | 0.432 |  |  | Arkusz: Droga nr 2 Pozycja źródłowa: 1 Wiersz: 14
15 | 2 | D – 01.02.02a CPV 45100000-8 | Mechaniczne usunięcie warstwy ziemi urodzajnej (humusu) o gr. w-wy 26-35cm - roboty zasadnicze Zakres szczegółowy: Mechaniczne usunięcie warstwy ziemi urodzajnej (humusu) wraz z przewiezieniem na plac składowy (odkład) w obrębie budowy (średnia grubość humusu około 30cm) w celu wykorzystania do humusowania skarp i dna rowów lub w miejsca przewidziane do rekultywacji i zasypania zgodnie z załącznikiem z analizy robót ziemnych oraz tabelą dróg i rekultywacji lub załadunek i transport nadmiaru w miejsce wskazane przez Zamawiającego w obrebie budowy. | m2 | 495.5 |  |  | Arkusz: Droga nr 2 Pozycja źródłowa: 2 Wiersz: 17
16 | 3 | D – 01.02.01 CPV 45100000-8 | Karczowanie drzew o średnicy 10÷35cm Zakres szczegółowy: Karczowanie drzew obejmujące: - ścięcie piłą mechaniczną drzew wraz z karczowaniem pni o średnicy 10÷35cm oraz ułożenie dłużyc pochodzących z wycinki bezpośrednio na działkach sąsiadujących z projektowanym pasem drogowym, - usunięcie karpiny koparką w gruntach kat. I÷VI, - załadunek, transport oraz zagospodarowanie i/lub utylizacja pozostałych materiałów pochodzących z karczowania, względnie spalenie na miejscu drobnej pozostałości po wykarczowaniu, - zasypanie dołów po karczowaniu i uprzątnięcie terenu. | szt. | 16 |  |  | Arkusz: Droga nr 2 Pozycja źródłowa: 3 Wiersz: 20
17 | 4 | D – 01.02.01 CPV 45100000-8 | Karczowanie drzew o średnicy 36÷55cm Zakres szczegółowy: Karczowanie drzew obejmujące: - ścięcie piłą mechaniczną drzew wraz z karczowaniem pni o średnicy 36÷55cm wraz z załadunkiem, transportem i ułożeniem dłużyc w miejscu wskazanym przez Zamawiającego, - usunięcie karpiny koparką w gruntach kat. I÷VI, - załadunek, transport oraz zagospodarowanie i/lub utylizacja pozostałych materiałów pochodzących z karczowania, względnie spalenie na miejscu drobnej pozostałości po wykarczowaniu, - zasypanie dołów po karczowaniu i uprzątnięcie terenu. | szt. | 6 |  |  | Arkusz: Droga nr 2 Pozycja źródłowa: 4 Wiersz: 22
18 | 5 | D – 01.02.01 CPV 45100000-8 | Karczowanie drzew o średnicy ponad 55cm Zakres szczegółowy: Karczowanie drzew obejmujące: - ścięcie piłą mechaniczną drzew wraz z karczowaniem pni o średnicy ponad 55cm wraz z załadunkiem, transportem i ułożeniem dłużyc w miejscu wskazanym przez Zamawiającego, - usunięcie karpiny koparką w gruntach kat. I÷VI, - załadunek, transport oraz zagospodarowanie i/lub utylizacja pozostałych materiałów pochodzących z karczowania, względnie spalenie na miejscu drobnej pozostałości po wykarczowaniu, - zasypanie dołów po karczowaniu i uprzątnięcie terenu. | szt. | 2 |  |  | Arkusz: Droga nr 2 Pozycja źródłowa: 5 Wiersz: 24
19 | 6 | D – 01.02.01 CPV 45100000-8 | Karczowanie krzaków i poszycia Zakres szczegółowy: Mechaniczne karczowanie krzaków i poszycia wraz z: - załadunkiem, transportem oraz zagospodarowaniem i/lub utylizacją materiałów pochodzących z karczowania, względnie spaleniem na miejscu drobnej pozostałości po karczowaniu, - zasypaniem dołów po karczowaniu i uprzątnięciem terenu. | ha | 0.0282 |  |  | Arkusz: Droga nr 2 Pozycja źródłowa: 6 Wiersz: 26
02.00.00.00 ROBOTY ZIEMNE | [7 empty] | CPV 45111200-0
20 | 7 | D – 02.01.01 CPV 45111200-0 | Wykonanie wykopów mechanicznie w gruntach kat. I÷VI z transportem urobku na nasyp Zakres szczegółowy: Wykonanie wykopów mechanicznie w gruntach kat. I÷VI (z uwzględnieniem ew. schodkowania) z załadunkiem i transportem urobku na nasyp oraz jego uformowaniem i zagęszczeniem w nasypie (dotyczy materiału nadającego się do wbudowania w dolne warstwy nasypu, zgodnie z zapisami w STWiORB), z podjęciem ew. działań w celu ulepszenia wbudowywanych materiałów i/lub podłoża pod nasypy umożliwiających uzyskanie wymaganego zagęszczenia zgodnie z STWiORB. Niniejsza pozycja przedmiarowa tyczy się: wykonania dolnych warstw nasypu pod jezdniami dróg (pod warstwami ulepszonego podłoża) i zjazdami oraz wykonania i regulacji rowów. Pozyskanie, zatwierdzenie, utrzymanie i likwidacja ew. odkładów w gestii Wykonawcy. | m3 | 406.5 |  |  | Arkusz: Droga nr 2 Pozycja źródłowa: 7 Wiersz: 32
21 | 8 | D – 02.03.01 CPV 45111200-0 | Wykonanie nasypów mechanicznie z gruntu z dokopu - górne warstwy nasypu Zakres szczegółowy: Wykonanie nasypów mechanicznie (materiały o parametrach nadajacych się do wbudowania w dolne warstwy nasypów) z zagęszczalnych gruntów wysadzinowych lub niewysadzinowych wraz z pozyskaniem i transportem (na miejsce wbudowania) materiału z dokopu. Pozyskanie gruntu wraz z rozeznaniem rynku z uwzględnieniem planowanych innych lokalnych inwestycji (mających wpływ na dostępność materiałów) - leży w gestii Wykonawcy. | m3 | 447.15 |  |  | Arkusz: Droga nr 2 Pozycja źródłowa: 8 Wiersz: 35
03.00.00.00 PODBUDOWY | [7 empty] | CPV 45233000-9
22 | 9 | D – 04.01.01 CPV 45233000-9 | Wykonanie koryta mechanicznie wraz z profilowaniem i zagęszczeniem podłoża w gr. kat. I÷VI, głębokość koryta do 20cm Zakres szczegółowy: Wykonanie koryta mechanicznie wraz z profilowaniem i zagęszczeniem podłoża w gr. kat. I÷VI (głębokość koryta do20cm) pod warstwy konstrukcyjne jezdni i zjazdów. | m2 | 589.45 |  |  | Arkusz: Droga nr 2 Pozycja źródłowa: 9 Wiersz: 41
04.00.00.00 NAWIERZCHNIE | [7 empty] | CPV 45233220-7
23 | 10 | D – 05.01.04a CPV 45233220-7 | Wykonanie nawierzchni niezwiązanej z kruszywa łamanego 0÷31,5mm, C90/3 gr. w-wy 15cm Zakres szczegółowy: Wykonanie nawierzchni niezwiązanej z kruszywa łamanego 0÷31,5mm, C90/3 stabilizowanego mechanicznie na jezdniach gr. w-wy 15cm (zakres robót zgodnie z dokumentacją projektową i ew. załącznikami do przedmiaru robót) | m2 | 226.81 |  |  | Arkusz: Droga nr 2 Pozycja źródłowa: 10 Wiersz: 47
24 | 11 | D – 05.01.04a CPV 45233220-7 | Wykonanie nawierzchni niezwiązanej z kruszywa łamanego 0÷31,5mm, gr. w-wy 15cm - zjazdy do działek Zakres szczegółowy: Wykonanie nawierzchni niezwiązanej z kruszywa łamanego 0÷31,5mm stabilizowanego mechanicznie na jezdniach gr. w-wy 15cm (wykonanie zjazdów wraz z obustronnymi poboczami do działek przyległych do projektowanych dórg) | m2 | 144 |  |  | Arkusz: Droga nr 2 Pozycja źródłowa: 11 Wiersz: 49
05.00.00.00 ROBOTY WYKOŃCZENIOWE | [7 empty] | CPV 45231000-5
25 | 12 | D – 06.01.01 CPV 45231000-5 | Umocnienie skarp i dna rowów betonowymi płytami ażurowymi Zakres szczegółowy: Umocnienie skarp wzdłuż drogi płytam MEBA na podsypce cementowo-piaskowej gr 5 cmwraz z uzupełnieniem otworów w ww. płytach kruszywem łamanym 0÷31,5mm o ciągłym uziarnieniu | m2 | 224.34 |  |  | Arkusz: Droga nr 2 Pozycja źródłowa: 12 Wiersz: 55
26 | 13 | D – 06.03.01 CPV 45231000-5 | Pobocze Zakres szczegółowy: Nawierzchnia pobocza z kruszywa niezwiązanego - grubość po zag. 10 cm | m2 | 178 |  |  | Arkusz: Droga nr 2 Pozycja źródłowa: 13 Wiersz: 58
27 | 14 | D – 00.00.00 CPV 45231000-5 | Zabezpieczenie sieci Zakres szczegółowy: Zabezpieczenie sieci gazowej | kpl | 1 |  |  | Arkusz: Droga nr 2 Pozycja źródłowa: 14 Wiersz: 60
RAZEM DROGA NR 2 NETTO | [6 empty] | 0
Droga nr 3 — Roboty drogowe | [7 empty] | Arkusz: Droga nr 3
01.00.00.00 ROBOTY PRZYGOTOWAWCZE | [7 empty] | CPV 45100000-8
28 | 1 | D – 01.01.01a CPV 45100000-8 | Wyznaczenie trasy i punktów wysokościowych w terenie pagórkowatym lub podgórskim Zakres szczegółowy: Wyznaczenie w terenie pagórkowatym przebiegu sytuacyjno-wysokościowego trasy drogowej, rowów oraz usytuowania wszelkich obiektów inżynierskich. | km | 0.138 |  |  | Arkusz: Droga nr 3 Pozycja źródłowa: 1 Wiersz: 14
29 | 2 | D – 01.02.02a CPV 45100000-8 | Mechaniczne usunięcie warstwy ziemi urodzajnej (humusu) o gr. w-wy 26-35cm - roboty zasadnicze Zakres szczegółowy: Mechaniczne usunięcie warstwy ziemi urodzajnej (humusu) wraz z przewiezieniem na plac składowy (odkład) w obrębie budowy (średnia grubość humusu około 30cm) w celu wykorzystania do humusowania skarp i dna rowów lub w miejsca przewidziane do rekultywacji i zasypania zgodnie z załącznikiem z analizy robót ziemnych oraz tabelą dróg i rekultywacji lub załadunek i transport nadmiaru w miejsce wskazane przez Zamawiającego w obrebie budowy. | m2 | 138 |  |  | Arkusz: Droga nr 3 Pozycja źródłowa: 2 Wiersz: 17
30 | 3 | D – 01.02.01 CPV 45100000-8 | Karczowanie drzew o średnicy 36÷55cm Zakres szczegółowy: Karczowanie drzew obejmujące: - ścięcie piłą mechaniczną drzew wraz z karczowaniem pni o średnicy 36÷55cm wraz z załadunkiem, transportem i ułożeniem dłużyc w miejscu wskazanym przez Zamawiającego, - usunięcie karpiny koparką w gruntach kat. I÷VI, - załadunek, transport oraz zagospodarowanie i/lub utylizacja pozostałych materiałów pochodzących z karczowania, względnie spalenie na miejscu drobnej pozostałości po wykarczowaniu, - zasypanie dołów po karczowaniu i uprzątnięcie terenu. | szt. | 3 |  |  | Arkusz: Droga nr 3 Pozycja źródłowa: 3 Wiersz: 20
02.00.00.00 ROBOTY ZIEMNE | [7 empty] | CPV 45111200-0
31 | 4 | D – 02.01.01 CPV 45111200-0 | Wykonanie wykopów mechanicznie w gruntach kat. I÷VI z transportem urobku na nasyp Zakres szczegółowy: Wykonanie wykopów mechanicznie w gruntach kat. I÷VI (z uwzględnieniem ew. schodkowania) z załadunkiem i transportem urobku na nasyp oraz jego uformowaniem i zagęszczeniem w nasypie (dotyczy materiału nadającego się do wbudowania w dolne warstwy nasypu, zgodnie z zapisami w STWiORB), z podjęciem ew. działań w celu ulepszenia wbudowywanych materiałów i/lub podłoża pod nasypy umożliwiających uzyskanie wymaganego zagęszczenia zgodnie z STWiORB. Niniejsza pozycja przedmiarowa tyczy się: wykonania dolnych warstw nasypu pod jezdniami dróg (pod warstwami ulepszonego podłoża) i zjazdami oraz wykonania i regulacji rowów. Pozyskanie, zatwierdzenie, utrzymanie i likwidacja ew. odkładów w gestii Wykonawcy. | m3 | 144.9 |  |  | Arkusz: Droga nr 3 Pozycja źródłowa: 4 Wiersz: 26
32 | 5 | D – 02.03.01 CPV 45111200-0 | Wykonanie nasypów mechanicznie z gruntu z dokopu - górne warstwy nasypu Zakres szczegółowy: Wykonanie nasypów mechanicznie (materiały o parametrach nadajacych się do wbudowania w dolne warstwy nasypów) z zagęszczalnych gruntów wysadzinowych lub niewysadzinowych wraz z pozyskaniem i transportem (na miejsce wbudowania) materiału z dokopu. Pozyskanie gruntu wraz z rozeznaniem rynku z uwzględnieniem planowanych innych lokalnych inwestycji (mających wpływ na dostępność materiałów) - leży w gestii Wykonawcy. | m3 | 169.05 |  |  | Arkusz: Droga nr 3 Pozycja źródłowa: 5 Wiersz: 29
03.00.00.00 PODBUDOWY | [7 empty] | CPV 45233000-9
33 | 6 | D – 04.01.01 CPV 45233000-9 | Wykonanie koryta mechanicznie wraz z profilowaniem i zagęszczeniem podłoża w gr. kat. I÷VI, głębokość koryta do 20cm Zakres szczegółowy: Wykonanie koryta mechanicznie wraz z profilowaniem i zagęszczeniem podłoża w gr. kat. I÷VI (głębokość koryta do20cm) pod warstwy konstrukcyjne jezdni i zjazdów. | m2 | 54 |  |  | Arkusz: Droga nr 3 Pozycja źródłowa: 6 Wiersz: 35
04.00.00.00 NAWIERZCHNIE | [7 empty] | CPV 45233220-7
34 | 7 | D – 05.01.04a CPV 45233220-7 | Wykonanie nawierzchni niezwiązanej z kruszywa łamanego 0÷31,5mm, C90/3 gr. w-wy 15cm Zakres szczegółowy: Wykonanie nawierzchni niezwiązanej z kruszywa łamanego 0÷31,5mm, C90/3 stabilizowanego mechanicznie na jezdniach gr. w-wy 15cm (zakres robót zgodnie z dokumentacją projektową i ew. załącznikami do przedmiaru robót) | m2 | 359.83 |  |  | Arkusz: Droga nr 3 Pozycja źródłowa: 7 Wiersz: 41
35 | 8 | D – 05.01.04a CPV 45233220-7 | Wykonanie nawierzchni niezwiązanej z kruszywa łamanego 0÷31,5mm, gr. w-wy 15cm - zjazdy do działek Zakres szczegółowy: Wykonanie nawierzchni niezwiązanej z kruszywa łamanego 0÷31,5mm stabilizowanego mechanicznie na jezdniach gr. w-wy 15cm (wykonanie zjazdów wraz z obustronnymi poboczami do działek przyległych do projektowanych dórg) | m2 | 54 |  |  | Arkusz: Droga nr 3 Pozycja źródłowa: 8 Wiersz: 43
05.00.00.00 ROBOTY WYKOŃCZENIOWE | [7 empty] | CPV 45231000-5
36 | 9 | D – 06.03.01a CPV 45231000-5 | Pobocze Zakres szczegółowy: Nawierzchnia pobocza z kruszywa niezwiązanego 0/31,5 - grubość po zag. 10 cm | m2 | 134 |  |  | Arkusz: Droga nr 3 Pozycja źródłowa: 9 Wiersz: 49
RAZEM DROGA NR 3 NETTO | [6 empty] | 0
Droga nr 4 — Roboty drogowe | [7 empty] | Arkusz: Droga nr 4
01.00.00.00 ROBOTY PRZYGOTOWAWCZE | [7 empty] | CPV 45100000-8
37 | 1 | D – 01.01.01a CPV 45100000-8 | Wyznaczenie trasy i punktów wysokościowych w terenie pagórkowatym lub podgórskim Zakres szczegółowy: Wyznaczenie w terenie pagórkowatym przebiegu sytuacyjno-wysokościowego trasy drogowej, rowów oraz usytuowania wszelkich obiektów inżynierskich. | km | 0.30442 |  |  | Arkusz: Droga nr 4 Pozycja źródłowa: 1 Wiersz: 14
38 | 2 | D – 01.02.02a CPV 45100000-8 | Mechaniczne usunięcie warstwy ziemi urodzajnej (humusu) o gr. w-wy do 10cm - roboty zasadnicze Zakres szczegółowy: Mechaniczne usunięcie warstwy ziemi urodzajnej (humusu) wraz z przewiezieniem na plac składowy (odkład) w obrębie budowy (średnia grubość humusu około 5 cm) w celu wykorzystania do humusowania skarp i dna rowów lub w miejsca przewidziane do rekultywacji i zasypania zgodnie z załącznikiem z analizy robót ziemnych oraz tabelą dróg i rekultywacji lub załadunek i transport nadmiaru w miejsce wskazane przez Zamawiającego w obrebie budowy. | m2 | 1065.47 |  |  | Arkusz: Droga nr 4 Pozycja źródłowa: 2 Wiersz: 17
39 | 3 | D – 01.02.01 CPV 45100000-8 | Karczowanie krzaków i poszycia Zakres szczegółowy: Mechaniczne karczowanie krzaków i poszycia wraz z: - załadunkiem, transportem oraz zagospodarowaniem i/lub utylizacją materiałów pochodzących z karczowania, względnie spaleniem na miejscu drobnej pozostałości po karczowaniu, - zasypaniem dołów po karczowaniu i uprzątnięciem terenu. | ha | 0.0035 |  |  | Arkusz: Droga nr 4 Pozycja źródłowa: 3 Wiersz: 19
02.00.00.00 ROBOTY ZIEMNE | [7 empty] | CPV 45111200-0
40 | 4 | D – 02.01.01 CPV 45111200-0 | Wykonanie wykopów mechanicznie w gruntach kat. I÷VI z transportem urobku na nasyp Zakres szczegółowy: Wykonanie wykopów mechanicznie w gruntach kat. I÷VI (z uwzględnieniem ew. schodkowania) z załadunkiem i transportem urobku na nasyp oraz jego uformowaniem i zagęszczeniem w nasypie (dotyczy materiału nadającego się do wbudowania w dolne warstwy nasypu, zgodnie z zapisami w STWiORB), z podjęciem ew. działań w celu ulepszenia wbudowywanych materiałów i/lub podłoża pod nasypy umożliwiających uzyskanie wymaganego zagęszczenia zgodnie z STWiORB. Niniejsza pozycja przedmiarowa tyczy się: wykonania dolnych warstw nasypu pod jezdniami dróg (pod warstwami ulepszonego podłoża) i zjazdami oraz wykonania i regulacji rowów. Pozyskanie, zatwierdzenie, utrzymanie i likwidacja ew. odkładów w gestii Wykonawcy. | m3 | 319.641 |  |  | Arkusz: Droga nr 4 Pozycja źródłowa: 4 Wiersz: 25
41 | 5 | D – 02.03.01 CPV 45111200-0 | Wykonanie nasypów mechanicznie z gruntu z dokopu - górne warstwy nasypu Zakres szczegółowy: Wykonanie nasypów mechanicznie (materiały o parametrach nadajacych się do wbudowania w dolne warstwy nasypów) z zagęszczalnych gruntów wysadzinowych lub niewysadzinowych wraz z pozyskaniem i transportem (na miejsce wbudowania) materiału z dokopu. Pozyskanie gruntu wraz z rozeznaniem rynku z uwzględnieniem planowanych innych lokalnych inwestycji (mających wpływ na dostępność materiałów) - leży w gestii Wykonawcy. | m3 | 372.9145 |  |  | Arkusz: Droga nr 4 Pozycja źródłowa: 5 Wiersz: 28
03.00.00.00 PODBUDOWY | [7 empty] | CPV 45233000-9
42 | 6 | D – 04.01.01 CPV 45233000-9 | Wykonanie koryta mechanicznie wraz z profilowaniem i zagęszczeniem podłoża w gr. kat. I÷VI, głębokość koryta do 20cm Zakres szczegółowy: Wykonanie koryta mechanicznie wraz z profilowaniem i zagęszczeniem podłoża w gr. kat. I÷VI (głębokość koryta do20cm) pod warstwy konstrukcyjne jezdni i zjazdów. | m2 | 252 |  |  | Arkusz: Droga nr 4 Pozycja źródłowa: 6 Wiersz: 34
04.00.00.00 NAWIERZCHNIE | [7 empty] | CPV 45233220-7
43 | 7 | D – 05.01.01 CPV 45233220-7 | Drogi gruntowe- profilowanie i zagęszczenie mechaniczne Zakres szczegółowy: Wykonanie dróg gruntowych poprzez profilowanie i zagęszczenie mechaniczne - w przypadku ubytjków w drodze, zakłada się uzupełnienie materiałem tożsamym z materiałem istniejącym (kruszywo) | m2 | 1067.09 |  |  | Arkusz: Droga nr 4 Pozycja źródłowa: 7 Wiersz: 39
44 | 8 | D – 05.01.04a CPV 45233220-7 | Wykonanie nawierzchni niezwiązanej z kruszywa łamanego 0÷31,5mm, gr. w-wy 15cm - zjazdy do działek Zakres szczegółowy: Wykonanie nawierzchni niezwiązanej z kruszywa łamanego 0÷31,5mm stabilizowanego mechanicznie na jezdniach gr. w-wy 15cm (wykonanie zjazdów wraz z obustronnymi poboczami do działek przyległych do projektowanych dórg) | m2 | 252 |  |  | Arkusz: Droga nr 4 Pozycja źródłowa: 8 Wiersz: 41
05.00.00.00 ROBOTY WYKOŃCZENIOWE | [7 empty] | CPV 45231000-5
45 | 9.1 | CPV 45231000-5 | Zabezpieczenie sieci wodociągowej wraz z regulacją wysokościową urządzej infrastruktury | kpl | 1 |  |  | Arkusz: Droga nr 4 Pozycja źródłowa: 9.1 Wiersz: 47
46 | 9.2 | CPV 45231000-5 | Zabezpieczenie sieci teletechnicznej | kpl | 1 |  |  | Arkusz: Droga nr 4 Pozycja źródłowa: 9.2 Wiersz: 48
RAZEM DROGA NR 4 NETTO | [6 empty] | 0
Droga nr 5 — Roboty drogowe | [7 empty] | Arkusz: Droga nr 5
01.00.00.00 ROBOTY PRZYGOTOWAWCZE | [7 empty] | CPV 45100000-8
47 | 1 | D – 01.01.01a CPV 45100000-8 | Wyznaczenie trasy i punktów wysokościowych w terenie pagórkowatym lub podgórskim Zakres szczegółowy: Wyznaczenie w terenie pagórkowatym przebiegu sytuacyjno-wysokościowego trasy drogowej, rowów oraz usytuowania wszelkich obiektów inżynierskich. | km | 0.363 |  |  | Arkusz: Droga nr 5 Pozycja źródłowa: 1 Wiersz: 14
48 | 2 | D – 01.02.02a CPV 45100000-8 | Mechaniczne usunięcie warstwy ziemi urodzajnej (humusu) o gr. w-wy 26-35cm - roboty zasadnicze Zakres szczegółowy: Mechaniczne usunięcie warstwy ziemi urodzajnej (humusu) wraz z przewiezieniem na plac składowy (odkład) w obrębie budowy (średnia grubość humusu około 30cm) w celu wykorzystania do humusowania skarp i dna rowów lub w miejsca przewidziane do rekultywacji i zasypania zgodnie z załącznikiem z analizy robót ziemnych oraz tabelą dróg i rekultywacji lub załadunek i transport nadmiaru w miejsce wskazane przez Zamawiającego w obrebie budowy. | m2 | 635.25 |  |  | Arkusz: Droga nr 5 Pozycja źródłowa: 2 Wiersz: 17
49 | 3 | D – 01.02.01 CPV 45100000-8 | Karczowanie drzew o średnicy 10÷35cm Zakres szczegółowy: Karczowanie drzew obejmujące: - ścięcie piłą mechaniczną drzew wraz z karczowaniem pni o średnicy 10÷35cm oraz ułożenie dłużyc pochodzących z wycinki bezpośrednio na działkach sąsiadujących z projektowanym pasem drogowym, - usunięcie karpiny koparką w gruntach kat. I÷VI, - załadunek, transport oraz zagospodarowanie i/lub utylizacja pozostałych materiałów pochodzących z karczowania, względnie spalenie na miejscu drobnej pozostałości po wykarczowaniu, - zasypanie dołów po karczowaniu i uprzątnięcie terenu. | szt. | 22 |  |  | Arkusz: Droga nr 5 Pozycja źródłowa: 3 Wiersz: 20
50 | 4 | D – 01.02.01 CPV 45100000-8 | Karczowanie krzaków i poszycia Zakres szczegółowy: Mechaniczne karczowanie krzaków i poszycia wraz z: - załadunkiem, transportem oraz zagospodarowaniem i/lub utylizacją materiałów pochodzących z karczowania, względnie spaleniem na miejscu drobnej pozostałości po karczowaniu, - zasypaniem dołów po karczowaniu i uprzątnięciem terenu. | ha | 0.0033 |  |  | Arkusz: Droga nr 5 Pozycja źródłowa: 4 Wiersz: 22
02.00.00.00 ROBOTY ZIEMNE | [7 empty] | CPV 45111200-0
51 | 5 | D – 02.01.01 CPV 45111200-0 | Wykonanie wykopów mechanicznie w gruntach kat. I÷VI z transportem urobku na nasyp Zakres szczegółowy: Wykonanie wykopów mechanicznie w gruntach kat. I÷VI (z uwzględnieniem ew. schodkowania) z załadunkiem i transportem urobku na nasyp oraz jego uformowaniem i zagęszczeniem w nasypie (dotyczy materiału nadającego się do wbudowania w dolne warstwy nasypu, zgodnie z zapisami w STWiORB), z podjęciem ew. działań w celu ulepszenia wbudowywanych materiałów i/lub podłoża pod nasypy umożliwiających uzyskanie wymaganego zagęszczenia zgodnie z STWiORB. Niniejsza pozycja przedmiarowa tyczy się: wykonania dolnych warstw nasypu pod jezdniami dróg (pod warstwami ulepszonego podłoża) i zjazdami oraz wykonania i regulacji rowów. Pozyskanie, zatwierdzenie, utrzymanie i likwidacja ew. odkładów w gestii Wykonawcy. | m3 | 127.05 |  |  | Arkusz: Droga nr 5 Pozycja źródłowa: 5 Wiersz: 28
52 | 6 | D – 02.03.01 CPV 45111200-0 | Wykonanie nasypów mechanicznie z gruntu z dokopu - górne warstwy nasypu Zakres szczegółowy: Wykonanie nasypów mechanicznie (materiały o parametrach nadajacych się do wbudowania w dolne warstwy nasypów) z zagęszczalnych gruntów wysadzinowych lub niewysadzinowych wraz z pozyskaniem i transportem (na miejsce wbudowania) materiału z dokopu. Pozyskanie gruntu wraz z rozeznaniem rynku z uwzględnieniem planowanych innych lokalnych inwestycji (mających wpływ na dostępność materiałów) - leży w gestii Wykonawcy. | m3 | 190.575 |  |  | Arkusz: Droga nr 5 Pozycja źródłowa: 6 Wiersz: 31
03.00.00.00 PODBUDOWY | [7 empty] | CPV 45233000-9
53 | 7 | D – 04.01.01 CPV 45233000-9 | Wykonanie koryta mechanicznie wraz z profilowaniem i zagęszczeniem podłoża w gr. kat. I÷VI, głębokość koryta do 20cm Zakres szczegółowy: Wykonanie koryta mechanicznie wraz z profilowaniem i zagęszczeniem podłoża w gr. kat. I÷VI (głębokość koryta do20cm) pod warstwy konstrukcyjne jezdni i zjazdów. | m2 | 2363.45 |  |  | Arkusz: Droga nr 5 Pozycja źródłowa: 7 Wiersz: 37
54 | 8 | D – 04.05.01a CPV 45233000-9 | Wykonanie w-wy podbudowy z gruntu stabilizowanego cementem, gr. w-wy 20cm Zakres szczegółowy: Warstwa podbudowy z gruntu stabilizowanego cementem C1,5/2, gr. warstwy po zagęszczeniu 20 cm | m2 | 2261.81 |  |  | Arkusz: Droga nr 5 Pozycja źródłowa: 8 Wiersz: 40
04.00.00.00 NAWIERZCHNIE | [7 empty] | CPV 45233220-7
55 | 9 | D – 05.01.04a CPV 45233220-7 | Wykonanie nawierzchni niezwiązanej z kruszywa łamanego 0÷31,5mm, C90/3 gr. w-wy 15cm Zakres szczegółowy: Wykonanie nawierzchni niezwiązanej z kruszywa łamanego 0÷31,5mm, C90/3 stabilizowanego mechanicznie na jezdniach gr. w-wy 15cm (zakres robót zgodnie z dokumentacją projektową i ew. załącznikami do przedmiaru robót) | m2 | 1313.89 |  |  | Arkusz: Droga nr 5 Pozycja źródłowa: 9 Wiersz: 46
56 | 10 | D – 05.01.04a CPV 45233220-7 | Wykonanie nawierzchni niezwiązanej z kruszywa łamanego 0÷31,5mm, gr. w-wy 15cm - zjazdy do działek Zakres szczegółowy: Wykonanie nawierzchni niezwiązanej z kruszywa łamanego 0÷31,5mm stabilizowanego mechanicznie na jezdniach gr. w-wy 15cm (wykonanie zjazdów wraz z obustronnymi poboczami do działek przyległych do projektowanych dórg) | m2 | 643 |  |  | Arkusz: Droga nr 5 Pozycja źródłowa: 10 Wiersz: 48
05.00.00.00 ROBOTY WYKOŃCZENIOWE | [7 empty] | CPV 45231000-5
57 | 11.1 | CPV 45231000-5 | Zabezpieczenie sieci wodociągowej wraz z regulacją wysokościową urządzeń infrastruktury | kpl | 1 |  |  | Arkusz: Droga nr 5 Pozycja źródłowa: 11.1 Wiersz: 54
58 | 11.2 | CPV 45231000-5 | Zabezpieczenie sieci energetycznej | kpl | 1 |  |  | Arkusz: Droga nr 5 Pozycja źródłowa: 11.2 Wiersz: 55
RAZEM DROGA NR 5 NETTO | [6 empty] | 0
Droga nr 7 — Roboty drogowe | [7 empty] | Arkusz: Droga nr 7
01.00.00.00 ROBOTY PRZYGOTOWAWCZE | [7 empty] | CPV 45100000-8
59 | 1 | D – 01.01.01a CPV 45100000-8 | Wyznaczenie trasy i punktów wysokościowych w terenie pagórkowatym lub podgórskim Zakres szczegółowy: Wyznaczenie w terenie pagórkowatym przebiegu sytuacyjno-wysokościowego trasy drogowej, rowów oraz usytuowania wszelkich obiektów inżynierskich. | km | 0.094 |  |  | Arkusz: Droga nr 7 Pozycja źródłowa: 1 Wiersz: 14
60 | 2 | D – 01.02.02a CPV 45100000-8 | Mechaniczne usunięcie warstwy ziemi urodzajnej (humusu) o gr. w-wy 26-35cm - roboty zasadnicze Zakres szczegółowy: Mechaniczne usunięcie warstwy ziemi urodzajnej (humusu) wraz z przewiezieniem na plac składowy (odkład) w obrębie budowy (średnia grubość humusu około 30cm) w celu wykorzystania do humusowania skarp i dna rowów lub w miejsca przewidziane do rekultywacji i zasypania zgodnie z załącznikiem z analizy robót ziemnych oraz tabelą dróg i rekultywacji lub załadunek i transport nadmiaru w miejsce wskazane przez Zamawiającego w obrebie budowy. | m2 | 282 |  |  | Arkusz: Droga nr 7 Pozycja źródłowa: 2 Wiersz: 17
61 | 3 | D – 01.02.01 CPV 45100000-8 | Karczowanie drzew o średnicy 10÷35cm Zakres szczegółowy: Karczowanie drzew obejmujące: - ścięcie piłą mechaniczną drzew wraz z karczowaniem pni o średnicy 10÷35cm oraz ułożenie dłużyc pochodzących z wycinki bezpośrednio na działkach sąsiadujących z projektowanym pasem drogowym, - usunięcie karpiny koparką w gruntach kat. I÷VI, - załadunek, transport oraz zagospodarowanie i/lub utylizacja pozostałych materiałów pochodzących z karczowania, względnie spalenie na miejscu drobnej pozostałości po wykarczowaniu, - zasypanie dołów po karczowaniu i uprzątnięcie terenu. | szt. | 6 |  |  | Arkusz: Droga nr 7 Pozycja źródłowa: 3 Wiersz: 20
62 | 4 | D – 01.02.01 CPV 45100000-8 | Karczowanie drzew o średnicy 36÷55cm Zakres szczegółowy: Karczowanie drzew obejmujące: - ścięcie piłą mechaniczną drzew wraz z karczowaniem pni o średnicy 10÷35cm oraz ułożenie dłużyc pochodzących z wycinki bezpośrednio na działkach sąsiadujących z projektowanym pasem drogowym, - usunięcie karpiny koparką w gruntach kat. I÷VI, - załadunek, transport oraz zagospodarowanie i/lub utylizacja pozostałych materiałów pochodzących z karczowania, względnie spalenie na miejscu drobnej pozostałości po wykarczowaniu, - zasypanie dołów po karczowaniu i uprzątnięcie terenu. | szt. | 8 |  |  | Arkusz: Droga nr 7 Pozycja źródłowa: 4 Wiersz: 22
02.00.00.00 ROBOTY ZIEMNE | [7 empty] | CPV 45111200-0
63 | 5 | D – 02.01.01 CPV 45111200-0 | Wykonanie wykopów mechanicznie w gruntach kat. I÷VI z transportem urobku na nasyp Zakres szczegółowy: Wykonanie wykopów mechanicznie w gruntach kat. I÷VI (z uwzględnieniem ew. schodkowania) z załadunkiem i transportem urobku na nasyp oraz jego uformowaniem i zagęszczeniem w nasypie (dotyczy materiału nadającego się do wbudowania w dolne warstwy nasypu, zgodnie z zapisami w STWiORB), z podjęciem ew. działań w celu ulepszenia wbudowywanych materiałów i/lub podłoża pod nasypy umożliwiających uzyskanie wymaganego zagęszczenia zgodnie z STWiORB. Niniejsza pozycja przedmiarowa tyczy się: wykonania dolnych warstw nasypu pod jezdniami dróg (pod warstwami ulepszonego podłoża) i zjazdami oraz wykonania i regulacji rowów. Pozyskanie, zatwierdzenie, utrzymanie i likwidacja ew. odkładów w gestii Wykonawcy. | m3 | 56.4 |  |  | Arkusz: Droga nr 7 Pozycja źródłowa: 5 Wiersz: 28
64 | 6 | D – 02.03.01 CPV 45111200-0 | Wykonanie nasypów mechanicznie z gruntu z dokopu - górne warstwy nasypu Zakres szczegółowy: Wykonanie nasypów mechanicznie (materiały o parametrach nadajacych się do wbudowania w dolne warstwy nasypów) z zagęszczalnych gruntów wysadzinowych lub niewysadzinowych wraz z pozyskaniem i transportem (na miejsce wbudowania) materiału z dokopu. Pozyskanie gruntu wraz z rozeznaniem rynku z uwzględnieniem planowanych innych lokalnych inwestycji (mających wpływ na dostępność materiałów) - leży w gestii Wykonawcy. | m3 | 70.5 |  |  | Arkusz: Droga nr 7 Pozycja źródłowa: 6 Wiersz: 31
03.00.00.00 PODBUDOWY | [7 empty] | CPV 45233000-9
65 | 7 | D – 04.01.01 CPV 45233000-9 | Wykonanie koryta mechanicznie wraz z profilowaniem i zagęszczeniem podłoża w gr. kat. I÷VI, głębokość koryta do 20cm Zakres szczegółowy: Wykonanie koryta mechanicznie wraz z profilowaniem i zagęszczeniem podłoża w gr. kat. I÷VI (głębokość koryta do20cm) pod warstwy konstrukcyjne jezdni i zjazdów. | m2 | 509.66 |  |  | Arkusz: Droga nr 7 Pozycja źródłowa: 7 Wiersz: 37
66 | 8 | D – 04.04.02b CPV 45233000-9 | Wykonanie w-wy podbudowy z mieszanki niezwiązanej z kruszywa 0/31,5, gr. w-wy 20cm Zakres szczegółowy: Warstwa podbudowy z mieszanki niezwiązanej z kruszywa 031,5, C90/3, gr. warstwy po zagęszczeniu 20 cm | m2 | 369.7 |  |  | Arkusz: Droga nr 7 Pozycja źródłowa: 8 Wiersz: 40
67 | 9 | D – 04.05.01a CPV 45233000-9 | Wykonanie w-wy podbudowy z gruntu stabilizowanego cementem, gr. w-wy 20cm Zakres szczegółowy: Warstwa podbudowy z gruntu stabilizowanego cementem C1,5/2, gr. warstwy po zagęszczeniu 20 cm | m2 | 128 |  |  | Arkusz: Droga nr 7 Pozycja źródłowa: 9 Wiersz: 42
04.00.00.00 NAWIERZCHNIE | [7 empty] | CPV 45233220-7
68 | 10 | D – 05.01.04a CPV 45233220-7 | Wykonanie nawierzchni niezwiązanej z kruszywa łamanego 0÷31,5mm, C90/3 gr. w-wy 15cm Zakres szczegółowy: Wykonanie nawierzchni niezwiązanej z kruszywa łamanego 0÷31,5mm, C90/3 stabilizowanego mechanicznie na jezdniach gr. w-wy 15cm (zakres robót zgodnie z dokumentacją projektową i ew. załącznikami do przedmiaru robót) | m2 | 288.86 |  |  | Arkusz: Droga nr 7 Pozycja źródłowa: 10 Wiersz: 48
69 | 11 | D – 05.01.04a CPV 45233220-7 | Wykonanie nawierzchni niezwiązanej z kruszywa łamanego 0÷31,5mm, gr. w-wy 15cm - zjazdy do działek Zakres szczegółowy: Wykonanie nawierzchni niezwiązanej z kruszywa łamanego 0÷31,5mm stabilizowanego mechanicznie na jezdniach gr. w-wy 15cm (wykonanie zjazdów wraz z obustronnymi poboczami do działek przyległych do projektowanych dórg) | m2 | 108 |  |  | Arkusz: Droga nr 7 Pozycja źródłowa: 11 Wiersz: 50
70 | 12 | D – 10.07.01 CPV 45233220-7 | Odtworzenie nawierzchni z betonu asfaltowego, gr. w-wy 5cm - zjazdy do działek Zakres szczegółowy: Odtworzenie nawierzchni zjazdów z betonu asfaltowego gr. w-wy 5cm (zjazdy wraz z obustronnymi poboczami do działek przyległych do projektowanych dórg) | m2 | 20 |  |  | Arkusz: Droga nr 7 Pozycja źródłowa: 12 Wiersz: 53
05.00.00.00 ROBOTY WYKOŃCZENIOWE | [7 empty] | CPV 45231000-5
71 | 13.1 | CPV 45231000-5 | Zabezpieczenie sieci wodociągowej wraz z regulacją wysokościową urządzeń infrastruktury | kpl | 1 |  |  | Arkusz: Droga nr 7 Pozycja źródłowa: 13.1 Wiersz: 59
72 | 13.2 | CPV 45231000-5 | Zabezpieczenie sieci teletechnicznej | kpl | 1 |  |  | Arkusz: Droga nr 7 Pozycja źródłowa: 13.2 Wiersz: 60
RAZEM DROGA NR 7 NETTO | [6 empty] | 0
Droga nr 8 — Roboty drogowe | [7 empty] | Arkusz: Droga nr 8
01.00.00.00 ROBOTY PRZYGOTOWAWCZE | [7 empty] | CPV 45100000-8
73 | 1 | D – 01.01.01a CPV 45100000-8 | Wyznaczenie trasy i punktów wysokościowych w terenie pagórkowatym lub podgórskim Zakres szczegółowy: Wyznaczenie w terenie pagórkowatym przebiegu sytuacyjno-wysokościowego trasy drogowej, rowów oraz usytuowania wszelkich obiektów inżynierskich. | km | 0.125 |  |  | Arkusz: Droga nr 8 Pozycja źródłowa: 1 Wiersz: 14
74 | 2 | D – 01.02.02a CPV 45100000-8 | Mechaniczne usunięcie warstwy ziemi urodzajnej (humusu) o gr. w-wy 26-35cm - roboty zasadnicze Zakres szczegółowy: Mechaniczne usunięcie warstwy ziemi urodzajnej (humusu) wraz z przewiezieniem na plac składowy (odkład) w obrębie budowy (średnia grubość humusu około 30cm) w celu wykorzystania do humusowania skarp i dna rowów lub w miejsca przewidziane do rekultywacji i zasypania zgodnie z załącznikiem z analizy robót ziemnych oraz tabelą dróg i rekultywacji lub załadunek i transport nadmiaru w miejsce wskazane przez Zamawiającego w obrebie budowy. | m2 | 175 |  |  | Arkusz: Droga nr 8 Pozycja źródłowa: 2 Wiersz: 17
02.00.00.00 ROBOTY ZIEMNE | [7 empty] | CPV 45111200-0
75 | 3 | D – 02.01.01 CPV 45111200-0 | Wykonanie wykopów mechanicznie w gruntach kat. I÷VI z transportem urobku na nasyp Zakres szczegółowy: Wykonanie wykopów mechanicznie w gruntach kat. I÷VI (z uwzględnieniem ew. schodkowania) z załadunkiem i transportem urobku na nasyp oraz jego uformowaniem i zagęszczeniem w nasypie (dotyczy materiału nadającego się do wbudowania w dolne warstwy nasypu, zgodnie z zapisami w STWiORB), z podjęciem ew. działań w celu ulepszenia wbudowywanych materiałów i/lub podłoża pod nasypy umożliwiających uzyskanie wymaganego zagęszczenia zgodnie z STWiORB. Niniejsza pozycja przedmiarowa tyczy się: wykonania dolnych warstw nasypu pod jezdniami dróg (pod warstwami ulepszonego podłoża) i zjazdami oraz wykonania i regulacji rowów. Pozyskanie, zatwierdzenie, utrzymanie i likwidacja ew. odkładów w gestii Wykonawcy. | m3 | 105 |  |  | Arkusz: Droga nr 8 Pozycja źródłowa: 3 Wiersz: 23
76 | 4 | D – 02.03.01 CPV 45111200-0 | Wykonanie nasypów mechanicznie z gruntu z dokopu - górne warstwy nasypu Zakres szczegółowy: Wykonanie nasypów mechanicznie (materiały o parametrach nadajacych się do wbudowania w dolne warstwy nasypów) z zagęszczalnych gruntów wysadzinowych lub niewysadzinowych wraz z pozyskaniem i transportem (na miejsce wbudowania) materiału z dokopu. Pozyskanie gruntu wraz z rozeznaniem rynku z uwzględnieniem planowanych innych lokalnych inwestycji (mających wpływ na dostępność materiałów) - leży w gestii Wykonawcy. | m3 | 77 |  |  | Arkusz: Droga nr 8 Pozycja źródłowa: 4 Wiersz: 26
03.00.00.00 PODBUDOWY | [7 empty] | CPV 45233000-9
77 | 5 | D – 04.01.01 CPV 45233000-9 | Wykonanie koryta mechanicznie wraz z profilowaniem i zagęszczeniem podłoża w gr. kat. I÷VI, głębokość koryta do 20cm Zakres szczegółowy: Wykonanie koryta mechanicznie wraz z profilowaniem i zagęszczeniem podłoża w gr. kat. I÷VI (głębokość koryta do20cm) pod warstwy konstrukcyjne jezdni i zjazdów. | m2 | 533.06 |  |  | Arkusz: Droga nr 8 Pozycja źródłowa: 5 Wiersz: 32
78 | 6 | D – 04.05.01a CPV 45233000-9 | Wykonanie w-wy podbudowy z gruntu stabilizowanego cementem, gr. w-wy 20cm Zakres szczegółowy: Warstwa podbudowy z gruntu stabilizowanego cementem C1,5/2, gr. warstwy po zagęszczeniu 20 cm | m2 | 490.66 |  |  | Arkusz: Droga nr 8 Pozycja źródłowa: 6 Wiersz: 35
79 | 7 | D – 04.04.02b CPV 45233000-9 | Wykonanie w-wy podbudowy z mieszanki niezwiązanej z kruszywem, gr. w-wy 20cm Zakres szczegółowy: Warstwa podbudowy z mieszanki niezwiązanej z kruszywem 0/31,5, C90/3, gr. warstwy po zagęszczeniu 20 cm | m2 | 4.9 |  |  | Arkusz: Droga nr 8 Pozycja źródłowa: 7 Wiersz: 37
04.00.00.00 NAWIERZCHNIE | [7 empty] | CPV 45233220-7
80 | 8 | D – 05.01.04a CPV 45233220-7 | Wykonanie nawierzchni niezwiązanej z kruszywa łamanego 0÷31,5mm, C90/3 gr. w-wy 15cm Zakres szczegółowy: Wykonanie nawierzchni niezwiązanej z kruszywa łamanego 0÷31,5mm, C90/3 stabilizowanego mechanicznie na jezdniach gr. w-wy 15cm (zakres robót zgodnie z dokumentacją projektową i ew. załącznikami do przedmiaru robót) | m2 | 303.7 |  |  | Arkusz: Droga nr 8 Pozycja źródłowa: 8 Wiersz: 43
81 | 9 | D – 05.01.04a CPV 45233220-7 | Wykonanie nawierzchni niezwiązanej z kruszywa łamanego 0÷31,5mm, gr. w-wy 15cm - zjazdy do działek Zakres szczegółowy: Wykonanie nawierzchni niezwiązanej z kruszywa łamanego 0÷31,5mm stabilizowanego mechanicznie na jezdniach gr. w-wy 15cm (wykonanie zjazdów wraz z obustronnymi poboczami do działek przyległych do projektowanych dórg) | m2 | 72 |  |  | Arkusz: Droga nr 8 Pozycja źródłowa: 9 Wiersz: 45
05.00.00.00 ROBOTY WYKOŃCZENIOWE | [7 empty] | CPV 45231000-5
82 | 10 | D – 00.00.00 CPV 45231000-5 | Zabezpieczenie sieci Zakres szczegółowy: Zabezpieczenie sieci gazowej | kpl | 1 |  |  | Arkusz: Droga nr 8 Pozycja źródłowa: 10 Wiersz: 50
RAZEM DROGA NR 8 NETTO | [6 empty] | 0
Droga nr 9 — Roboty drogowe | [7 empty] | Arkusz: Droga nr 9
01.00.00.00 ROBOTY PRZYGOTOWAWCZE | [7 empty] | CPV 45100000-8
83 | 1 | D – 01.01.01a CPV 45100000-8 | Wyznaczenie trasy i punktów wysokościowych w terenie pagórkowatym lub podgórskim Zakres szczegółowy: Wyznaczenie w terenie pagórkowatym przebiegu sytuacyjno-wysokościowego trasy drogowej, rowów oraz usytuowania wszelkich obiektów inżynierskich. | km | 0.449 |  |  | Arkusz: Droga nr 9 Pozycja źródłowa: 1 Wiersz: 14
84 | 2 | D – 01.02.02a CPV 45100000-8 | Mechaniczne usunięcie warstwy ziemi urodzajnej (humusu) o gr. w-wy do 10cm - roboty zasadnicze Zakres szczegółowy: Mechaniczne usunięcie warstwy ziemi urodzajnej (humusu) wraz z przewiezieniem na plac składowy (odkład) w obrębie budowy (średnia grubość humusu około 5 cm) w celu wykorzystania do humusowania skarp i dna rowów lub w miejsca przewidziane do rekultywacji i zasypania zgodnie z załącznikiem z analizy robót ziemnych oraz tabelą dróg i rekultywacji lub załadunek i transport nadmiaru w miejsce wskazane przez Zamawiającego w obrebie budowy. | m2 | 1347 |  |  | Arkusz: Droga nr 9 Pozycja źródłowa: 2 Wiersz: 17
85 | 3 | D – 01.02.01 CPV 45100000-8 | Karczowanie drzew o średnicy 10÷35cm Zakres szczegółowy: Karczowanie drzew obejmujące: - ścięcie piłą mechaniczną drzew wraz z karczowaniem pni o średnicy 10÷35cm oraz ułożenie dłużyc pochodzących z wycinki bezpośrednio na działkach sąsiadujących z projektowanym pasem drogowym, - usunięcie karpiny koparką w gruntach kat. I÷VI, - załadunek, transport oraz zagospodarowanie i/lub utylizacja pozostałych materiałów pochodzących z karczowania, względnie spalenie na miejscu drobnej pozostałości po wykarczowaniu, - zasypanie dołów po karczowaniu i uprzątnięcie terenu. | szt. | 49 |  |  | Arkusz: Droga nr 9 Pozycja źródłowa: 3 Wiersz: 20
86 | 4 | D – 01.02.01 CPV 45100000-8 | Karczowanie krzaków i poszycia Zakres szczegółowy: Mechaniczne karczowanie krzaków i poszycia wraz z: - załadunkiem, transportem oraz zagospodarowaniem i/lub utylizacją materiałów pochodzących z karczowania, względnie spaleniem na miejscu drobnej pozostałości po karczowaniu, - zasypaniem dołów po karczowaniu i uprzątnięciem terenu. | ha | 0.035 |  |  | Arkusz: Droga nr 9 Pozycja źródłowa: 4 Wiersz: 22
02.00.00.00 ROBOTY ZIEMNE | [7 empty] | CPV 45111200-0
87 | 5 | D – 02.01.01 CPV 45111200-0 | Wykonanie wykopów mechanicznie w gruntach kat. I÷VI z transportem urobku na nasyp Zakres szczegółowy: Wykonanie wykopów mechanicznie w gruntach kat. I÷VI (z uwzględnieniem ew. schodkowania) z załadunkiem i transportem urobku na nasyp oraz jego uformowaniem i zagęszczeniem w nasypie (dotyczy materiału nadającego się do wbudowania w dolne warstwy nasypu, zgodnie z zapisami w STWiORB), z podjęciem ew. działań w celu ulepszenia wbudowywanych materiałów i/lub podłoża pod nasypy umożliwiających uzyskanie wymaganego zagęszczenia zgodnie z STWiORB. Niniejsza pozycja przedmiarowa tyczy się: wykonania dolnych warstw nasypu pod jezdniami dróg (pod warstwami ulepszonego podłoża) i zjazdami oraz wykonania i regulacji rowów. Pozyskanie, zatwierdzenie, utrzymanie i likwidacja ew. odkładów w gestii Wykonawcy. | m3 | 404.1 |  |  | Arkusz: Droga nr 9 Pozycja źródłowa: 5 Wiersz: 28
88 | 6 | D – 02.03.01 CPV 45111200-0 | Wykonanie nasypów mechanicznie z gruntu z dokopu - górne warstwy nasypu Zakres szczegółowy: Wykonanie nasypów mechanicznie (materiały o parametrach nadajacych się do wbudowania w dolne warstwy nasypów) z zagęszczalnych gruntów wysadzinowych lub niewysadzinowych wraz z pozyskaniem i transportem (na miejsce wbudowania) materiału z dokopu. Pozyskanie gruntu wraz z rozeznaniem rynku z uwzględnieniem planowanych innych lokalnych inwestycji (mających wpływ na dostępność materiałów) - leży w gestii Wykonawcy. | m3 | 471.45 |  |  | Arkusz: Droga nr 9 Pozycja źródłowa: 6 Wiersz: 31
03.00.00.00 PODBUDOWY | [7 empty] | CPV 45233000-9
89 | 7 | D – 04.01.01 CPV 45233000-9 | Wykonanie koryta mechanicznie wraz z profilowaniem i zagęszczeniem podłoża w gr. kat. I÷VI, głębokość koryta do 20cm Zakres szczegółowy: Wykonanie koryta mechanicznie wraz z profilowaniem i zagęszczeniem podłoża w gr. kat. I÷VI (głębokość koryta do20cm) pod warstwy konstrukcyjne jezdni i zjazdów. | m2 | 701.32 |  |  | Arkusz: Droga nr 9 Pozycja źródłowa: 7 Wiersz: 37
90 | 8 | D – 04.05.01a CPV 45233000-9 | Wykonanie w-wy podbudowy z gruntu stabilizowanego cementem, gr. w-wy 20cm Zakres szczegółowy: Warstwa podbudowy z gruntu stabilizowanego cementem C1,5/2, gr. warstwy po zagęszczeniu 20 cm | m2 | 670.38 |  |  | Arkusz: Droga nr 9 Pozycja źródłowa: 8 Wiersz: 40
03.00.00.00 NAWIERZCHNIE | [7 empty] | CPV 45233220-7
91 | 9 | D – 05.01.04a CPV 45233220-7 | Wykonanie nawierzchni niezwiązanej z kruszywa łamanego 0÷31,5mm, C90/3 gr. w-wy 15cm Zakres szczegółowy: Wykonanie nawierzchni niezwiązanej z kruszywa łamanego 0÷31,5mm, C90/3 stabilizowanego mechanicznie na jezdniach gr. w-wy 15cm (zakres robót zgodnie z dokumentacją projektową i ew. załącznikami do przedmiaru robót) | m2 | 286.12 |  |  | Arkusz: Droga nr 9 Pozycja źródłowa: 9 Wiersz: 45
92 | 10 | D – 05.01.04a CPV 45233220-7 | Wykonanie nawierzchni niezwiązanej z kruszywa łamanego 0÷31,5mm, gr. w-wy 15cm - zjazdy do działek Zakres szczegółowy: Wykonanie nawierzchni niezwiązanej z kruszywa łamanego 0÷31,5mm stabilizowanego mechanicznie na jezdniach gr. w-wy 15cm (wykonanie zjazdów wraz z obustronnymi poboczami do działek przyległych do projektowanych dórg) | m2 | 306 |  |  | Arkusz: Droga nr 9 Pozycja źródłowa: 10 Wiersz: 47
93 | 11 | D – 05.01.01 CPV 45233220-7 | Drogi gruntowe- profilowanie i zagęszczenie mechaniczne Zakres szczegółowy: Wykonanie dróg gruntowych poprzez profilowanie i zagęszczenie mechaniczne - w przypadku ubytjków w drodze, zakłada się uzupełnienie materiałem tożsamym z materiałem istniejącym (kruszywo) | m2 | 1074 |  |  | Arkusz: Droga nr 9 Pozycja źródłowa: 11 Wiersz: 49
05.00.00.00 ROBOTY WYKOŃCZENIOWE | [7 empty] | CPV 45231000-5
94 | 12 | D – 00.00.00 CPV 45231000-5 | Zabezpieczenie sieci Zakres szczegółowy: Zabezpieczenie sieci energetycznej | kpl | 1 |  |  | Arkusz: Droga nr 9 Pozycja źródłowa: 12 Wiersz: 54
RAZEM DROGA NR 9 NETTO | [6 empty] | 0
Droga nr 10 — Roboty drogowe | [7 empty] | Arkusz: Droga nr 10
01.00.00.00 ROBOTY PRZYGOTOWAWCZE | [7 empty] | CPV 45100000-8
95 | 1 | D – 01.01.01a CPV 45100000-8 | Wyznaczenie trasy i punktów wysokościowych w terenie pagórkowatym lub podgórskim Zakres szczegółowy: Wyznaczenie w terenie pagórkowatym przebiegu sytuacyjno-wysokościowego trasy drogowej, rowów oraz usytuowania wszelkich obiektów inżynierskich. | km | 0.38996 |  |  | Arkusz: Droga nr 10 Pozycja źródłowa: 1 Wiersz: 14
96 | 2 | D – 01.02.02a CPV 45100000-8 | Mechaniczne usunięcie warstwy ziemi urodzajnej (humusu) o gr. w-wy do 10cm - roboty zasadnicze Zakres szczegółowy: Mechaniczne usunięcie warstwy ziemi urodzajnej (humusu) wraz z przewiezieniem na plac składowy (odkład) w obrębie budowy (średnia grubość humusu około 5 cm) w celu wykorzystania do humusowania skarp i dna rowów lub w miejsca przewidziane do rekultywacji i zasypania zgodnie z załącznikiem z analizy robót ziemnych oraz tabelą dróg i rekultywacji lub załadunek i transport nadmiaru w miejsce wskazane przez Zamawiającego w obrebie budowy. | m2 | 1169.88 |  |  | Arkusz: Droga nr 10 Pozycja źródłowa: 2 Wiersz: 17
97 | 3 | D – 01.02.01 CPV 45100000-8 | Karczowanie drzew o średnicy 10÷35cm Zakres szczegółowy: Karczowanie drzew obejmujące: - ścięcie piłą mechaniczną drzew wraz z karczowaniem pni o średnicy 10÷35cm oraz ułożenie dłużyc pochodzących z wycinki bezpośrednio na działkach sąsiadujących z projektowanym pasem drogowym, - usunięcie karpiny koparką w gruntach kat. I÷VI, - załadunek, transport oraz zagospodarowanie i/lub utylizacja pozostałych materiałów pochodzących z karczowania, względnie spalenie na miejscu drobnej pozostałości po wykarczowaniu, - zasypanie dołów po karczowaniu i uprzątnięcie terenu. | szt. | 6 |  |  | Arkusz: Droga nr 10 Pozycja źródłowa: 3 Wiersz: 20
98 | 4 | D – 01.02.01 CPV 45100000-8 | Karczowanie drzew o średnicy 36÷55cm Zakres szczegółowy: Karczowanie drzew obejmujące: - ścięcie piłą mechaniczną drzew wraz z karczowaniem pni o średnicy 10÷35cm oraz ułożenie dłużyc pochodzących z wycinki bezpośrednio na działkach sąsiadujących z projektowanym pasem drogowym, - usunięcie karpiny koparką w gruntach kat. I÷VI, - załadunek, transport oraz zagospodarowanie i/lub utylizacja pozostałych materiałów pochodzących z karczowania, względnie spalenie na miejscu drobnej pozostałości po wykarczowaniu, - zasypanie dołów po karczowaniu i uprzątnięcie terenu. | szt. | 5 |  |  | Arkusz: Droga nr 10 Pozycja źródłowa: 4 Wiersz: 22
99 | 5 | D – 01.02.01 CPV 45100000-8 | Karczowanie drzew o średnicy ponad 55cm Zakres szczegółowy: Karczowanie drzew obejmujące: - ścięcie piłą mechaniczną drzew wraz z karczowaniem pni o średnicy 10÷35cm oraz ułożenie dłużyc pochodzących z wycinki bezpośrednio na działkach sąsiadujących z projektowanym pasem drogowym, - usunięcie karpiny koparką w gruntach kat. I÷VI, - załadunek, transport oraz zagospodarowanie i/lub utylizacja pozostałych materiałów pochodzących z karczowania, względnie spalenie na miejscu drobnej pozostałości po wykarczowaniu, - zasypanie dołów po karczowaniu i uprzątnięcie terenu. | szt. | 1 |  |  | Arkusz: Droga nr 10 Pozycja źródłowa: 5 Wiersz: 24
100 | 6 | D – 01.02.01 CPV 45100000-8 | Karczowanie krzaków i poszycia Zakres szczegółowy: Mechaniczne karczowanie krzaków i poszycia wraz z: - załadunkiem, transportem oraz zagospodarowaniem i/lub utylizacją materiałów pochodzących z karczowania, względnie spaleniem na miejscu drobnej pozostałości po karczowaniu, - zasypaniem dołów po karczowaniu i uprzątnięciem terenu. | ha | 0.0336 |  |  | Arkusz: Droga nr 10 Pozycja źródłowa: 6 Wiersz: 26
02.00.00.00 ROBOTY ZIEMNE | [7 empty] | CPV 45111200-0
101 | 7 | D – 02.01.01 CPV 45111200-0 | Wykonanie wykopów mechanicznie w gruntach kat. I÷VI z transportem urobku na nasyp Zakres szczegółowy: Wykonanie wykopów mechanicznie w gruntach kat. I÷VI (z uwzględnieniem ew. schodkowania) z załadunkiem i transportem urobku na nasyp oraz jego uformowaniem i zagęszczeniem w nasypie (dotyczy materiału nadającego się do wbudowania w dolne warstwy nasypu, zgodnie z zapisami w STWiORB), z podjęciem ew. działań w celu ulepszenia wbudowywanych materiałów i/lub podłoża pod nasypy umożliwiających uzyskanie wymaganego zagęszczenia zgodnie z STWiORB. Niniejsza pozycja przedmiarowa tyczy się: wykonania dolnych warstw nasypu pod jezdniami dróg (pod warstwami ulepszonego podłoża) i zjazdami oraz wykonania i regulacji rowów. Pozyskanie, zatwierdzenie, utrzymanie i likwidacja ew. odkładów w gestii Wykonawcy. | m3 | 350.964 |  |  | Arkusz: Droga nr 10 Pozycja źródłowa: 7 Wiersz: 32
102 | 8 | D – 02.03.01 CPV 45111200-0 | Wykonanie nasypów mechanicznie z gruntu z dokopu - górne warstwy nasypu Zakres szczegółowy: Wykonanie nasypów mechanicznie (materiały o parametrach nadajacych się do wbudowania w dolne warstwy nasypów) z zagęszczalnych gruntów wysadzinowych lub niewysadzinowych wraz z pozyskaniem i transportem (na miejsce wbudowania) materiału z dokopu. Pozyskanie gruntu wraz z rozeznaniem rynku z uwzględnieniem planowanych innych lokalnych inwestycji (mających wpływ na dostępność materiałów) - leży w gestii Wykonawcy. | m3 | 409.458 |  |  | Arkusz: Droga nr 10 Pozycja źródłowa: 8 Wiersz: 35
03.00.00.00 PODBUDOWY | [7 empty] | CPV 45233000-9
103 | 9 | D – 04.01.01 CPV 45233000-9 | Wykonanie koryta mechanicznie wraz z profilowaniem i zagęszczeniem podłoża w gr. kat. I÷VI, głębokość koryta do 20cm Zakres szczegółowy: Wykonanie koryta mechanicznie wraz z profilowaniem i zagęszczeniem podłoża w gr. kat. I÷VI (głębokość koryta do20cm) pod warstwy konstrukcyjne jezdni i zjazdów. | m2 | 216 |  |  | Arkusz: Droga nr 10 Pozycja źródłowa: 9 Wiersz: 41
104 | 10 | D – 04.05.01a CPV 45233000-9 | Wykonanie w-wy podbudowy z gruntu stabilizowanego cementem, gr. w-wy 20cm Zakres szczegółowy: Warstwa podbudowy z gruntu stabilizowanego cementem C1,5/2, gr. warstwy po zagęszczeniu 20 cm | m2 | 216 |  |  | Arkusz: Droga nr 10 Pozycja źródłowa: 10 Wiersz: 44
03.00.00.00 NAWIERZCHNIE | [7 empty] | CPV 45233220-7
105 | 11 | D – 05.01.01 CPV 45233220-7 | Drogi gruntowe- profilowanie i zagęszczenie mechaniczne Zakres szczegółowy: Wykonanie dróg gruntowych poprzez profilowanie i zagęszczenie mechaniczne - w przypadku ubytjków w drodze, zakłada się uzupełnienie materiałem tożsamym z materiałem istniejącym (kruszywo) | m2 | 1169.88 |  |  | Arkusz: Droga nr 10 Pozycja źródłowa: 11 Wiersz: 49
106 | 12 | D – 05.01.04a CPV 45233220-7 | Wykonanie nawierzchni niezwiązanej z kruszywa łamanego 0÷31,5mm, gr. w-wy 15cm - zjazdy do działek Zakres szczegółowy: Wykonanie nawierzchni niezwiązanej z kruszywa łamanego 0÷31,5mm stabilizowanego mechanicznie na jezdniach gr. w-wy 15cm (wykonanie zjazdów wraz z obustronnymi poboczami do działek przyległych do projektowanych dórg) | m2 | 216 |  |  | Arkusz: Droga nr 10 Pozycja źródłowa: 12 Wiersz: 51
RAZEM DROGA NR 10 NETTO | [6 empty] | 0
Droga nr 11 — Roboty drogowe | [7 empty] | Arkusz: Droga nr 11
01.00.00.00 ROBOTY PRZYGOTOWAWCZE | [7 empty] | CPV 45100000-8
107 | 1 | D – 01.01.01a CPV 45100000-8 | Wyznaczenie trasy i punktów wysokościowych w terenie pagórkowatym lub podgórskim Zakres szczegółowy: Wyznaczenie w terenie pagórkowatym przebiegu sytuacyjno-wysokościowego trasy drogowej, rowów oraz usytuowania wszelkich obiektów inżynierskich. | km | 0.069 |  |  | Arkusz: Droga nr 11 Pozycja źródłowa: 1 Wiersz: 14
108 | 2 | D – 01.02.02 CPV 45100000-8 | Mechaniczne usunięcie warstwy ziemi urodzajnej (humusu) o gr. w-wy 26-35cm - roboty zasadnicze Zakres szczegółowy: Mechaniczne usunięcie warstwy ziemi urodzajnej (humusu) wraz z przewiezieniem na plac składowy (odkład) w obrębie budowy (średnia grubość humusu około 30cm) w celu wykorzystania do humusowania skarp i dna rowów lub w miejsca przewidziane do rekultywacji i zasypania zgodnie z załącznikiem z analizy robót ziemnych oraz tabelą dróg i rekultywacji lub załadunek i transport nadmiaru w miejsce wskazane przez Zamawiającego w obrebie budowy. | m2 | 207 |  |  | Arkusz: Droga nr 11 Pozycja źródłowa: 2 Wiersz: 17
109 | 3 | D – 01.02.01 CPV 45100000-8 | Karczowanie krzaków i poszycia Zakres szczegółowy: Mechaniczne karczowanie krzaków i poszycia wraz z: - załadunkiem, transportem oraz zagospodarowaniem i/lub utylizacją materiałów pochodzących z karczowania, względnie spaleniem na miejscu drobnej pozostałości po karczowaniu, - zasypaniem dołów po karczowaniu i uprzątnięciem terenu. | ha | 0.0058 |  |  | Arkusz: Droga nr 11 Pozycja źródłowa: 3 Wiersz: 19
02.00.00.00 ROBOTY ZIEMNE | [7 empty] | CPV 45111200-0
110 | 4 | D – 02.01.01 CPV 45111200-0 | Wykonanie wykopów mechanicznie w gruntach kat. I÷VI z transportem urobku na nasyp Zakres szczegółowy: Wykonanie wykopów mechanicznie w gruntach kat. I÷VI (z uwzględnieniem ew. schodkowania) z załadunkiem i transportem urobku na nasyp oraz jego uformowaniem i zagęszczeniem w nasypie (dotyczy materiału nadającego się do wbudowania w dolne warstwy nasypu, zgodnie z zapisami w STWiORB), z podjęciem ew. działań w celu ulepszenia wbudowywanych materiałów i/lub podłoża pod nasypy umożliwiających uzyskanie wymaganego zagęszczenia zgodnie z STWiORB. Niniejsza pozycja przedmiarowa tyczy się: wykonania dolnych warstw nasypu pod jezdniami dróg (pod warstwami ulepszonego podłoża) i zjazdami oraz wykonania i regulacji rowów. Pozyskanie, zatwierdzenie, utrzymanie i likwidacja ew. odkładów w gestii Wykonawcy. | m3 | 62.1 |  |  | Arkusz: Droga nr 11 Pozycja źródłowa: 4 Wiersz: 25
111 | 5 | D – 02.03.01 CPV 45111200-0 | Wykonanie nasypów mechanicznie z gruntu z dokopu - górne warstwy nasypu Zakres szczegółowy: Wykonanie nasypów mechanicznie (materiały o parametrach nadajacych się do wbudowania w dolne warstwy nasypów) z zagęszczalnych gruntów wysadzinowych lub niewysadzinowych wraz z pozyskaniem i transportem (na miejsce wbudowania) materiału z dokopu. Pozyskanie gruntu wraz z rozeznaniem rynku z uwzględnieniem planowanych innych lokalnych inwestycji (mających wpływ na dostępność materiałów) - leży w gestii Wykonawcy. | m3 | 72.45 |  |  | Arkusz: Droga nr 11 Pozycja źródłowa: 5 Wiersz: 28
03.00.00.00 PODBUDOWY | [7 empty] | CPV 45233000-9
112 | 6 | D – 04.01.01 CPV 45233000-9 | Wykonanie koryta mechanicznie wraz z profilowaniem i zagęszczeniem podłoża w gr. kat. I÷VI, głębokość koryta do 15cm Zakres szczegółowy: Wykonanie koryta mechanicznie wraz z profilowaniem i zagęszczeniem podłoża w gr. kat. I÷VI (głębokość koryta do 15cm) pod warstwy konstrukcyjne jezdni i zjazdów. | m2 | 430.42 |  |  | Arkusz: Droga nr 11 Pozycja źródłowa: 6 Wiersz: 34
113 | 7 | D – 04.05.01a CPV 45233000-9 | Wykonanie w-wy podbudowy z gruntu stabilizowanego cementem, gr. w-wy 20cm Zakres szczegółowy: Warstwa podbudowy z gruntu stabilizowanego cementem C1,5/2, gr. warstwy po zagęszczeniu 20 cm | m2 | 406.96 |  |  | Arkusz: Droga nr 11 Pozycja źródłowa: 7 Wiersz: 37
04.00.00.00 NAWIERZCHNIE | [7 empty] | CPV 45233220-7
114 | 8 | D – 05.01.04a CPV 45233220-7 | Wykonanie nawierzchni niezwiązanej z kruszywa łamanego 0÷31,5mm, C90/3 gr. w-wy 15cm Zakres szczegółowy: Wykonanie nawierzchni niezwiązanej z kruszywa łamanego 0÷31,5mm, C90/3 stabilizowanego mechanicznie na jezdniach gr. w-wy 15cm (zakres robót zgodnie z dokumentacją projektową i ew. załącznikami do przedmiaru robót) | m2 | 203.62 |  |  | Arkusz: Droga nr 11 Pozycja źródłowa: 8 Wiersz: 43
115 | 9 | D – 05.01.04a CPV 45233220-7 | Wykonanie nawierzchni niezwiązanej z kruszywa łamanego 0÷31,5mm, gr. w-wy 15cm - zjazdy do działek Zakres szczegółowy: Wykonanie nawierzchni niezwiązanej z kruszywa łamanego 0÷31,5mm stabilizowanego mechanicznie na jezdniach gr. w-wy 15cm (wykonanie zjazdów wraz z obustronnymi poboczami do działek przyległych do projektowanych dórg) | m2 | 144 |  |  | Arkusz: Droga nr 11 Pozycja źródłowa: 9 Wiersz: 45
RAZEM DROGA NR 11 NETTO | [6 empty] | 0
Droga nr 12 — Roboty drogowe | [7 empty] | Arkusz: Droga nr 12
01.00.00.00 ROBOTY PRZYGOTOWAWCZE | [7 empty] | CPV 45100000-8
116 | 1 | D – 01.01.01a CPV 45100000-8 | Wyznaczenie trasy i punktów wysokościowych w terenie pagórkowatym lub podgórskim Zakres szczegółowy: Wyznaczenie w terenie pagórkowatym przebiegu sytuacyjno-wysokościowego trasy drogowej, rowów oraz usytuowania wszelkich obiektów inżynierskich. | km | 0.09 |  |  | Arkusz: Droga nr 12 Pozycja źródłowa: 1 Wiersz: 14
117 | 2 | D – 01.02.02a CPV 45100000-8 | Mechaniczne usunięcie warstwy ziemi urodzajnej (humusu) o gr. w-wy 26-35cm - roboty zasadnicze Zakres szczegółowy: Mechaniczne usunięcie warstwy ziemi urodzajnej (humusu) wraz z przewiezieniem na plac składowy (odkład) w obrębie budowy (średnia grubość humusu około 30cm) w celu wykorzystania do humusowania skarp i dna rowów lub w miejsca przewidziane do rekultywacji i zasypania zgodnie z załącznikiem z analizy robót ziemnych oraz tabelą dróg i rekultywacji lub załadunek i transport nadmiaru w miejsce wskazane przez Zamawiającego w obrebie budowy. | m2 | 135 |  |  | Arkusz: Droga nr 12 Pozycja źródłowa: 2 Wiersz: 17
118 | 3 | D – 01.02.01 CPV 45100000-8 | Karczowanie drzew o średnicy 10÷35cm Zakres szczegółowy: Karczowanie drzew obejmujące: - ścięcie piłą mechaniczną drzew wraz z karczowaniem pni o średnicy 10÷35cm oraz ułożenie dłużyc pochodzących z wycinki bezpośrednio na działkach sąsiadujących z projektowanym pasem drogowym, - usunięcie karpiny koparką w gruntach kat. I÷VI, - załadunek, transport oraz zagospodarowanie i/lub utylizacja pozostałych materiałów pochodzących z karczowania, względnie spalenie na miejscu drobnej pozostałości po wykarczowaniu, - zasypanie dołów po karczowaniu i uprzątnięcie terenu. | szt. | 3 |  |  | Arkusz: Droga nr 12 Pozycja źródłowa: 3 Wiersz: 20
119 | 4 | D – 01.02.01 CPV 45100000-8 | Karczowanie drzew o średnicy 36÷55cm Zakres szczegółowy: Karczowanie drzew obejmujące: - ścięcie piłą mechaniczną drzew wraz z karczowaniem pni o średnicy 10÷35cm oraz ułożenie dłużyc pochodzących z wycinki bezpośrednio na działkach sąsiadujących z projektowanym pasem drogowym, - usunięcie karpiny koparką w gruntach kat. I÷VI, - załadunek, transport oraz zagospodarowanie i/lub utylizacja pozostałych materiałów pochodzących z karczowania, względnie spalenie na miejscu drobnej pozostałości po wykarczowaniu, - zasypanie dołów po karczowaniu i uprzątnięcie terenu. | szt. | 2 |  |  | Arkusz: Droga nr 12 Pozycja źródłowa: 4 Wiersz: 22
120 | 5 | D – 01.02.01 CPV 45100000-8 | Karczowanie krzaków i poszycia Zakres szczegółowy: Mechaniczne karczowanie krzaków i poszycia wraz z: - załadunkiem, transportem oraz zagospodarowaniem i/lub utylizacją materiałów pochodzących z karczowania, względnie spaleniem na miejscu drobnej pozostałości po karczowaniu, - zasypaniem dołów po karczowaniu i uprzątnięciem terenu. | ha | 0.0135 |  |  | Arkusz: Droga nr 12 Pozycja źródłowa: 5 Wiersz: 24
02.00.00.00 ROBOTY ZIEMNE | [7 empty] | CPV 45111200-0
121 | 6 | D – 02.01.01 CPV 45111200-0 | Wykonanie wykopów mechanicznie w gruntach kat. I÷VI z transportem urobku na nasyp Zakres szczegółowy: Wykonanie wykopów mechanicznie w gruntach kat. I÷VI (z uwzględnieniem ew. schodkowania) z załadunkiem i transportem urobku na nasyp oraz jego uformowaniem i zagęszczeniem w nasypie (dotyczy materiału nadającego się do wbudowania w dolne warstwy nasypu, zgodnie z zapisami w STWiORB), z podjęciem ew. działań w celu ulepszenia wbudowywanych materiałów i/lub podłoża pod nasypy umożliwiających uzyskanie wymaganego zagęszczenia zgodnie z STWiORB. Niniejsza pozycja przedmiarowa tyczy się: wykonania dolnych warstw nasypu pod jezdniami dróg (pod warstwami ulepszonego podłoża) i zjazdami oraz wykonania i regulacji rowów. Pozyskanie, zatwierdzenie, utrzymanie i likwidacja ew. odkładów w gestii Wykonawcy. | m3 | 54 |  |  | Arkusz: Droga nr 12 Pozycja źródłowa: 6 Wiersz: 30
122 | 7 | D – 02.03.01 CPV 45111200-0 | Wykonanie nasypów mechanicznie z gruntu z dokopu - górne warstwy nasypu Zakres szczegółowy: Wykonanie nasypów mechanicznie (materiały o parametrach nadajacych się do wbudowania w dolne warstwy nasypów) z zagęszczalnych gruntów wysadzinowych lub niewysadzinowych wraz z pozyskaniem i transportem (na miejsce wbudowania) materiału z dokopu. Pozyskanie gruntu wraz z rozeznaniem rynku z uwzględnieniem planowanych innych lokalnych inwestycji (mających wpływ na dostępność materiałów) - leży w gestii Wykonawcy. | m3 | 59.4 |  |  | Arkusz: Droga nr 12 Pozycja źródłowa: 7 Wiersz: 33
03.00.00.00 PODBUDOWY | [7 empty] | CPV 45233000-9
123 | 8 | D – 04.01.01 CPV 45233000-9 | Wykonanie koryta mechanicznie wraz z profilowaniem i zagęszczeniem podłoża w gr. kat. I÷VI, głębokość koryta do 15cm Zakres szczegółowy: Wykonanie koryta mechanicznie wraz z profilowaniem i zagęszczeniem podłoża w gr. kat. I÷VI (głębokość koryta do 15cm) pod warstwy konstrukcyjne jezdni i zjazdów. | m2 | 522.19 |  |  | Arkusz: Droga nr 12 Pozycja źródłowa: 8 Wiersz: 39
124 | 9 | D – 04.05.01a CPV 45233000-9 | Wykonanie w-wy podbudowy z gruntu stabilizowanego cementem, gr. w-wy 20cm Zakres szczegółowy: Warstwa podbudowy z gruntu stabilizowanego cementem C1,5/2, gr. warstwy po zagęszczeniu 20 cm | m2 | 491.59 |  |  | Arkusz: Droga nr 12 Pozycja źródłowa: 9 Wiersz: 42
04.00.00.00 NAWIERZCHNIE | [7 empty] | CPV 45233220-7
125 | 10 | D – 05.01.04a CPV 45233220-7 | Wykonanie nawierzchni niezwiązanej z kruszywa łamanego 0÷31,5mm, C90/3 gr. w-wy 15cm Zakres szczegółowy: Wykonanie nawierzchni niezwiązanej z kruszywa łamanego 0÷31,5mm, C90/3 stabilizowanego mechanicznie na jezdniach gr. w-wy 15cm (zakres robót zgodnie z dokumentacją projektową i ew. załącznikami do przedmiaru robót) | m2 | 288.19 |  |  | Arkusz: Droga nr 12 Pozycja źródłowa: 10 Wiersz: 48
126 | 11 | D – 05.01.04a CPV 45233220-7 | Wykonanie nawierzchni niezwiązanej z kruszywa łamanego 0÷31,5mm, gr. w-wy 15cm - zjazdy do działek Zakres szczegółowy: Wykonanie nawierzchni niezwiązanej z kruszywa łamanego 0÷31,5mm stabilizowanego mechanicznie na jezdniach gr. w-wy 15cm (wykonanie zjazdów wraz z obustronnymi poboczami do działek przyległych do projektowanych dórg) | m2 | 126 |  |  | Arkusz: Droga nr 12 Pozycja źródłowa: 11 Wiersz: 50
RAZEM DROGA NR 12 NETTO | [6 empty] | 0
Droga nr 13 — Roboty drogowe | [7 empty] | Arkusz: Droga nr 13
01.00.00.00 ROBOTY PRZYGOTOWAWCZE | [7 empty] | CPV 45100000-8
127 | 1 | D – 01.01.01a CPV 45100000-8 | Wyznaczenie trasy i punktów wysokościowych w terenie pagórkowatym lub podgórskim Zakres szczegółowy: Wyznaczenie w terenie pagórkowatym przebiegu sytuacyjno-wysokościowego trasy drogowej, rowów oraz usytuowania wszelkich obiektów inżynierskich. | km | 0.20381 |  |  | Arkusz: Droga nr 13 Pozycja źródłowa: 1 Wiersz: 14
128 | 2 | D – 01.02.02a CPV 45100000-8 | Mechaniczne usunięcie warstwy ziemi urodzajnej (humusu) o gr. w-wy do 10cm - roboty zasadnicze Zakres szczegółowy: Mechaniczne usunięcie warstwy ziemi urodzajnej (humusu) wraz z przewiezieniem na plac składowy (odkład) w obrębie budowy (średnia grubość humusu około 5 cm) w celu wykorzystania do humusowania skarp i dna rowów lub w miejsca przewidziane do rekultywacji i zasypania zgodnie z załącznikiem z analizy robót ziemnych oraz tabelą dróg i rekultywacji lub załadunek i transport nadmiaru w miejsce wskazane przez Zamawiającego w obrebie budowy. | m2 | 611.43 |  |  | Arkusz: Droga nr 13 Pozycja źródłowa: 2 Wiersz: 17
129 | 3 | D – 01.02.01 CPV 45100000-8 | Karczowanie krzaków i poszycia Zakres szczegółowy: Mechaniczne karczowanie krzaków i poszycia wraz z: - załadunkiem, transportem oraz zagospodarowaniem i/lub utylizacją materiałów pochodzących z karczowania, względnie spaleniem na miejscu drobnej pozostałości po karczowaniu, - zasypaniem dołów po karczowaniu i uprzątnięciem terenu. | ha | 0.0091 |  |  | Arkusz: Droga nr 13 Pozycja źródłowa: 3 Wiersz: 20
02.00.00.00 ROBOTY ZIEMNE | [7 empty] | CPV 45111200-0
130 | 4 | D – 02.01.01 CPV 45111200-0 | Wykonanie wykopów mechanicznie w gruntach kat. I÷VI z transportem urobku na nasyp Zakres szczegółowy: Wykonanie wykopów mechanicznie w gruntach kat. I÷VI (z uwzględnieniem ew. schodkowania) z załadunkiem i transportem urobku na nasyp oraz jego uformowaniem i zagęszczeniem w nasypie (dotyczy materiału nadającego się do wbudowania w dolne warstwy nasypu, zgodnie z zapisami w STWiORB), z podjęciem ew. działań w celu ulepszenia wbudowywanych materiałów i/lub podłoża pod nasypy umożliwiających uzyskanie wymaganego zagęszczenia zgodnie z STWiORB. Niniejsza pozycja przedmiarowa tyczy się: wykonania dolnych warstw nasypu pod jezdniami dróg (pod warstwami ulepszonego podłoża) i zjazdami oraz wykonania i regulacji rowów. Pozyskanie, zatwierdzenie, utrzymanie i likwidacja ew. odkładów w gestii Wykonawcy. | m3 | 183.429 |  |  | Arkusz: Droga nr 13 Pozycja źródłowa: 4 Wiersz: 26
131 | 5 | D – 02.03.01 CPV 45111200-0 | Wykonanie nasypów mechanicznie z gruntu z dokopu - górne warstwy nasypu Zakres szczegółowy: Wykonanie nasypów mechanicznie (materiały o parametrach nadajacych się do wbudowania w dolne warstwy nasypów) z zagęszczalnych gruntów wysadzinowych lub niewysadzinowych wraz z pozyskaniem i transportem (na miejsce wbudowania) materiału z dokopu. Pozyskanie gruntu wraz z rozeznaniem rynku z uwzględnieniem planowanych innych lokalnych inwestycji (mających wpływ na dostępność materiałów) - leży w gestii Wykonawcy. | m3 | 214.0005 |  |  | Arkusz: Droga nr 13 Pozycja źródłowa: 5 Wiersz: 29
03.00.00.00 PODBUDOWY | [7 empty] | CPV 45233000-9
132 | 6 | D – 04.01.01 CPV 45233000-9 | Wykonanie koryta mechanicznie wraz z profilowaniem i zagęszczeniem podłoża w gr. kat. I÷VI, głębokość koryta do 15cm Zakres szczegółowy: Wykonanie koryta mechanicznie wraz z profilowaniem i zagęszczeniem podłoża w gr. kat. I÷VI (głębokość koryta do 15cm) pod warstwy konstrukcyjne jezdni i zjazdów. | m2 | 108 |  |  | Arkusz: Droga nr 13 Pozycja źródłowa: 6 Wiersz: 35
133 | 7 | D – 04.05.01a CPV 45233000-9 | Wykonanie w-wy podbudowy z gruntu stabilizowanego cementem, gr. w-wy 20cm Zakres szczegółowy: Warstwa podbudowy z gruntu stabilizowanego cementem C1,5/2, gr. warstwy po zagęszczeniu 20 cm | m2 | 108 |  |  | Arkusz: Droga nr 13 Pozycja źródłowa: 7 Wiersz: 38
04.00.00.00 NAWIERZCHNIE | [7 empty] | CPV 45233220-7
134 | 8 | D – 05.01.01 CPV 45233220-7 | Drogi gruntowe- profilowanie i zagęszczenie mechaniczne Zakres szczegółowy: Wykonanie dróg gruntowych poprzez profilowanie i zagęszczenie mechaniczne - w przypadku ubytjków w drodze, zakłada się uzupełnienie materiałem tożsamym z materiałem istniejącym (kruszywo) | m2 | 608.18 |  |  | Arkusz: Droga nr 13 Pozycja źródłowa: 8 Wiersz: 43
135 | 9 | D – 05.01.04a CPV 45233220-7 | Wykonanie nawierzchni niezwiązanej z kruszywa łamanego 0÷31,5mm, gr. w-wy 15cm - zjazdy do działek Zakres szczegółowy: Wykonanie nawierzchni niezwiązanej z kruszywa łamanego 0÷31,5mm stabilizowanego mechanicznie na jezdniach gr. w-wy 15cm (wykonanie zjazdów wraz z obustronnymi poboczami do działek przyległych do projektowanych dórg) | m2 | 108 |  |  | Arkusz: Droga nr 13 Pozycja źródłowa: 9 Wiersz: 45
05.00.00.00 ROBOTY WYKOŃCZENIOWE | [7 empty] | CPV 45231000-5
136 | 10.1 | CPV 45231000-5 | Ułożenie przepustów z rur polipropylenowych o śr. 40cm na ławie z kruszywa | m | 6 |  |  | Arkusz: Droga nr 13 Pozycja źródłowa: 10.1 Wiersz: 52
137 | 10.2 | CPV 45231000-5 | Ułożenie przepustów z rur polipropylenowych o śr. 80cm na ławie z kruszywa Zakres szczegółowy: Ścianki czołowe dla przepustów | m | 6 |  |  | Arkusz: Droga nr 13 Pozycja źródłowa: 10.2 Wiersz: 53
138 | 11.1 | CPV 45231000-5 | Przepusty rurowe - ścianki czołowe dla rur o śr. 40 cm | szt. | 2 |  |  | Arkusz: Droga nr 13 Pozycja źródłowa: 11.1 Wiersz: 55
139 | 11.2 | CPV 45231000-5 | Przepusty rurowe - ścianki czołowe dla rur o śr. 80 cm | szt. | 2 |  |  | Arkusz: Droga nr 13 Pozycja źródłowa: 11.2 Wiersz: 56
RAZEM DROGA NR 13 NETTO | [6 empty] | 0
Droga nr 14 — Roboty drogowe | [7 empty] | Arkusz: Droga nr 14
01.00.00.00 ROBOTY PRZYGOTOWAWCZE | [7 empty] | CPV 45100000-8
140 | 1 | D – 01.01.01a CPV 45100000-8 | Wyznaczenie trasy i punktów wysokościowych w terenie pagórkowatym lub podgórskim Zakres szczegółowy: Wyznaczenie w terenie pagórkowatym przebiegu sytuacyjno-wysokościowego trasy drogowej, rowów oraz usytuowania wszelkich obiektów inżynierskich. | km | 0.314 |  |  | Arkusz: Droga nr 14 Pozycja źródłowa: 1 Wiersz: 14
141 | 2 | D – 01.02.02a CPV 45100000-8 | Mechaniczne usunięcie warstwy ziemi urodzajnej (humusu) o gr. w-wy 26-35cm - roboty zasadnicze Zakres szczegółowy: Mechaniczne usunięcie warstwy ziemi urodzajnej (humusu) wraz z przewiezieniem na plac składowy (odkład) w obrębie budowy (średnia grubość humusu około 30cm) w celu wykorzystania do humusowania skarp i dna rowów lub w miejsca przewidziane do rekultywacji i zasypania zgodnie z załącznikiem z analizy robót ziemnych oraz tabelą dróg i rekultywacji lub załadunek i transport nadmiaru w miejsce wskazane przez Zamawiającego w obrebie budowy. | m2 | 471 |  |  | Arkusz: Droga nr 14 Pozycja źródłowa: 2 Wiersz: 17
142 | 3 | D – 01.02.01 CPV 45100000-8 | Karczowanie drzew o średnicy 10÷35cm Zakres szczegółowy: Karczowanie drzew obejmujące: - ścięcie piłą mechaniczną drzew wraz z karczowaniem pni o średnicy 10÷35cm oraz ułożenie dłużyc pochodzących z wycinki bezpośrednio na działkach sąsiadujących z projektowanym pasem drogowym, - usunięcie karpiny koparką w gruntach kat. I÷VI, - załadunek, transport oraz zagospodarowanie i/lub utylizacja pozostałych materiałów pochodzących z karczowania, względnie spalenie na miejscu drobnej pozostałości po wykarczowaniu, - zasypanie dołów po karczowaniu i uprzątnięcie terenu. | szt. | 8 |  |  | Arkusz: Droga nr 14 Pozycja źródłowa: 3 Wiersz: 20
143 | 4 | D – 01.02.01 CPV 45100000-8 | Karczowanie krzaków i poszycia Zakres szczegółowy: Mechaniczne karczowanie krzaków i poszycia wraz z: - załadunkiem, transportem oraz zagospodarowaniem i/lub utylizacją materiałów pochodzących z karczowania, względnie spaleniem na miejscu drobnej pozostałości po karczowaniu, - zasypaniem dołów po karczowaniu i uprzątnięciem terenu. | ha | 0.0157 |  |  | Arkusz: Droga nr 14 Pozycja źródłowa: 4 Wiersz: 22
02.00.00.00 ROBOTY ZIEMNE | [7 empty] | CPV 45111200-0
144 | 5 | D – 02.01.01 CPV 45111200-0 | Wykonanie wykopów mechanicznie w gruntach kat. I÷VI z transportem urobku na nasyp Zakres szczegółowy: Wykonanie wykopów mechanicznie w gruntach kat. I÷VI (z uwzględnieniem ew. schodkowania) z załadunkiem i transportem urobku na nasyp oraz jego uformowaniem i zagęszczeniem w nasypie (dotyczy materiału nadającego się do wbudowania w dolne warstwy nasypu, zgodnie z zapisami w STWiORB), z podjęciem ew. działań w celu ulepszenia wbudowywanych materiałów i/lub podłoża pod nasypy umożliwiających uzyskanie wymaganego zagęszczenia zgodnie z STWiORB. Niniejsza pozycja przedmiarowa tyczy się: wykonania dolnych warstw nasypu pod jezdniami dróg (pod warstwami ulepszonego podłoża) i zjazdami oraz wykonania i regulacji rowów. Pozyskanie, zatwierdzenie, utrzymanie i likwidacja ew. odkładów w gestii Wykonawcy. | m3 | 188.4 |  |  | Arkusz: Droga nr 14 Pozycja źródłowa: 5 Wiersz: 28
145 | 6 | D – 02.03.01 CPV 45111200-0 | Wykonanie nasypów mechanicznie z gruntu z dokopu - górne warstwy nasypu Zakres szczegółowy: Wykonanie nasypów mechanicznie (materiały o parametrach nadajacych się do wbudowania w dolne warstwy nasypów) z zagęszczalnych gruntów wysadzinowych lub niewysadzinowych wraz z pozyskaniem i transportem (na miejsce wbudowania) materiału z dokopu. Pozyskanie gruntu wraz z rozeznaniem rynku z uwzględnieniem planowanych innych lokalnych inwestycji (mających wpływ na dostępność materiałów) - leży w gestii Wykonawcy. | m3 | 207.24 |  |  | Arkusz: Droga nr 14 Pozycja źródłowa: 6 Wiersz: 31
03.00.00.00 PODBUDOWY | [7 empty] | CPV 45233000-9
146 | 7 | D – 04.01.01 CPV 45233000-9 | Wykonanie koryta mechanicznie wraz z profilowaniem i zagęszczeniem podłoża w gr. kat. I÷VI, głębokość koryta do 15cm Zakres szczegółowy: Wykonanie koryta mechanicznie wraz z profilowaniem i zagęszczeniem podłoża w gr. kat. I÷VI (głębokość koryta do 15cm) pod warstwy konstrukcyjne jezdni i zjazdów. | m2 | 1673.42 |  |  | Arkusz: Droga nr 14 Pozycja źródłowa: 7 Wiersz: 37
147 | 8 | D – 04.05.01a CPV 45233000-9 | Wykonanie w-wy podbudowy z gruntu stabilizowanego cementem, gr. w-wy 20cm Zakres szczegółowy: Warstwa podbudowy z gruntu stabilizowanego cementem C1,5/2, gr. warstwy po zagęszczeniu 20 cm | m2 | 1566.66 |  |  | Arkusz: Droga nr 14 Pozycja źródłowa: 8 Wiersz: 40
04.00.00.00 NAWIERZCHNIE | [7 empty] | CPV 45233220-7
148 | 9 | D – 05.01.04a CPV 45233220-7 | Wykonanie nawierzchni niezwiązanej z kruszywa łamanego 0÷31,5mm, C90/3 gr. w-wy 15cm Zakres szczegółowy: Wykonanie nawierzchni niezwiązanej z kruszywa łamanego 0÷31,5mm, C90/3 stabilizowanego mechanicznie na jezdniach gr. w-wy 15cm (zakres robót zgodnie z dokumentacją projektową i ew. załącznikami do przedmiaru robót) | m2 | 990.62 |  |  | Arkusz: Droga nr 14 Pozycja źródłowa: 9 Wiersz: 46
149 | 10 | D – 05.01.04a CPV 45233220-7 | Wykonanie nawierzchni niezwiązanej z kruszywa łamanego 0÷31,5mm, gr. w-wy 15cm - zjazdy do działek Zakres szczegółowy: Wykonanie nawierzchni niezwiązanej z kruszywa łamanego 0÷31,5mm stabilizowanego mechanicznie na jezdniach gr. w-wy 15cm (wykonanie zjazdów wraz z obustronnymi poboczami do działek przyległych do projektowanych dórg) | m2 | 306 |  |  | Arkusz: Droga nr 14 Pozycja źródłowa: 10 Wiersz: 48
RAZEM DROGA NR 14 NETTO | [6 empty] | 0
Droga nr 16 — Roboty drogowe | [7 empty] | Arkusz: Droga nr 16
01.00.00.00 ROBOTY PRZYGOTOWAWCZE | [7 empty] | CPV 45100000-8
150 | 1 | D – 01.01.01a CPV 45100000-8 | Wyznaczenie trasy i punktów wysokościowych w terenie pagórkowatym lub podgórskim Zakres szczegółowy: Wyznaczenie w terenie pagórkowatym przebiegu sytuacyjno-wysokościowego trasy drogowej, rowów oraz usytuowania wszelkich obiektów inżynierskich. | km | 0.058 |  |  | Arkusz: Droga nr 16 Pozycja źródłowa: 1 Wiersz: 14
151 | 2 | D – 01.02.02a CPV 45100000-8 | Mechaniczne usunięcie warstwy ziemi urodzajnej (humusu) o gr. w-wy do 10cm - roboty zasadnicze Zakres szczegółowy: Mechaniczne usunięcie warstwy ziemi urodzajnej (humusu) wraz z przewiezieniem na plac składowy (odkład) w obrębie budowy (średnia grubość humusu około 5 cm) w celu wykorzystania do humusowania skarp i dna rowów lub w miejsca przewidziane do rekultywacji i zasypania zgodnie z załącznikiem z analizy robót ziemnych oraz tabelą dróg i rekultywacji lub załadunek i transport nadmiaru w miejsce wskazane przez Zamawiającego w obrebie budowy. | m2 | 174 |  |  | Arkusz: Droga nr 16 Pozycja źródłowa: 2 Wiersz: 17
152 | 3 | D – 01.02.01 CPV 45100000-8 | Karczowanie drzew o średnicy 10÷35cm Zakres szczegółowy: Karczowanie drzew obejmujące: - ścięcie piłą mechaniczną drzew wraz z karczowaniem pni o średnicy 10÷35cm oraz ułożenie dłużyc pochodzących z wycinki bezpośrednio na działkach sąsiadujących z projektowanym pasem drogowym, - usunięcie karpiny koparką w gruntach kat. I÷VI, - załadunek, transport oraz zagospodarowanie i/lub utylizacja pozostałych materiałów pochodzących z karczowania, względnie spalenie na miejscu drobnej pozostałości po wykarczowaniu, - zasypanie dołów po karczowaniu i uprzątnięcie terenu. | szt. | 30 |  |  | Arkusz: Droga nr 16 Pozycja źródłowa: 3 Wiersz: 20
153 | 4 | D – 01.02.01 CPV 45100000-8 | Karczowanie drzew o średnicy 36÷55cm Zakres szczegółowy: Karczowanie drzew obejmujące: - ścięcie piłą mechaniczną drzew wraz z karczowaniem pni o średnicy 36÷55cm wraz z załadunkiem, transportem i ułożeniem dłużyc w miejscu wskazanym przez Zamawiającego, - usunięcie karpiny koparką w gruntach kat. I÷VI, - załadunek, transport oraz zagospodarowanie i/lub utylizacja pozostałych materiałów pochodzących z karczowania, względnie spalenie na miejscu drobnej pozostałości po wykarczowaniu, - zasypanie dołów po karczowaniu i uprzątnięcie terenu. | szt. | 20 |  |  | Arkusz: Droga nr 16 Pozycja źródłowa: 4 Wiersz: 22
02.00.00.00 ROBOTY ZIEMNE | [7 empty] | CPV 45111200-0
154 | 5 | D – 02.01.01 CPV 45111200-0 | Wykonanie wykopów mechanicznie w gruntach kat. I÷VI z transportem urobku na nasyp Zakres szczegółowy: Wykonanie wykopów mechanicznie w gruntach kat. I÷VI (z uwzględnieniem ew. schodkowania) z załadunkiem i transportem urobku na nasyp oraz jego uformowaniem i zagęszczeniem w nasypie (dotyczy materiału nadającego się do wbudowania w dolne warstwy nasypu, zgodnie z zapisami w STWiORB), z podjęciem ew. działań w celu ulepszenia wbudowywanych materiałów i/lub podłoża pod nasypy umożliwiających uzyskanie wymaganego zagęszczenia zgodnie z STWiORB. Niniejsza pozycja przedmiarowa tyczy się: wykonania dolnych warstw nasypu pod jezdniami dróg (pod warstwami ulepszonego podłoża) i zjazdami oraz wykonania i regulacji rowów. Pozyskanie, zatwierdzenie, utrzymanie i likwidacja ew. odkładów w gestii Wykonawcy. | m3 | 52.2 |  |  | Arkusz: Droga nr 16 Pozycja źródłowa: 5 Wiersz: 28
155 | 6 | D – 02.03.01 CPV 45111200-0 | Wykonanie nasypów mechanicznie z gruntu z dokopu - górne warstwy nasypu Zakres szczegółowy: Wykonanie nasypów mechanicznie (materiały o parametrach nadajacych się do wbudowania w dolne warstwy nasypów) z zagęszczalnych gruntów wysadzinowych lub niewysadzinowych wraz z pozyskaniem i transportem (na miejsce wbudowania) materiału z dokopu. Pozyskanie gruntu wraz z rozeznaniem rynku z uwzględnieniem planowanych innych lokalnych inwestycji (mających wpływ na dostępność materiałów) - leży w gestii Wykonawcy. | m3 | 60.9 |  |  | Arkusz: Droga nr 16 Pozycja źródłowa: 6 Wiersz: 31
03.00.00.00 PODBUDOWY | [7 empty] | CPV 45233000-9
156 | 7 | D – 04.01.01 CPV 45233000-9 | Wykonanie koryta mechanicznie wraz z profilowaniem i zagęszczeniem podłoża w gr. kat. I÷VI, głębokość koryta do 15cm Zakres szczegółowy: Wykonanie koryta mechanicznie wraz z profilowaniem i zagęszczeniem podłoża w gr. kat. I÷VI (głębokość koryta do 15cm) pod warstwy konstrukcyjne jezdni i zjazdów. | m2 | 54 |  |  | Arkusz: Droga nr 16 Pozycja źródłowa: 7 Wiersz: 37
157 | 8 | D – 04.05.01a CPV 45233000-9 | Wykonanie w-wy podbudowy z gruntu stabilizowanego cementem, gr. w-wy 20cm Zakres szczegółowy: Warstwa podbudowy z gruntu stabilizowanego cementem C1,5/2, gr. warstwy po zagęszczeniu 20 cm | m2 | 54 |  |  | Arkusz: Droga nr 16 Pozycja źródłowa: 8 Wiersz: 40
04.00.00.00 NAWIERZCHNIE | [7 empty] | CPV 45233220-7
158 | 9 | D – 05.01.01 CPV 45233220-7 | Drogi gruntowe- profilowanie i zagęszczenie mechaniczne Zakres szczegółowy: Wykonanie dróg gruntowych poprzez profilowanie i zagęszczenie mechaniczne - w przypadku ubytjków w drodze, zakłada się uzupełnienie materiałem tożsamym z materiałem istniejącym (kruszywo) | m2 | 172.68 |  |  | Arkusz: Droga nr 16 Pozycja źródłowa: 9 Wiersz: 45
159 | 10 | D – 05.01.04a CPV 45233220-7 | Wykonanie nawierzchni niezwiązanej z kruszywa łamanego 0÷31,5mm, gr. w-wy 15cm - zjazdy do działek Zakres szczegółowy: Wykonanie nawierzchni niezwiązanej z kruszywa łamanego 0÷31,5mm stabilizowanego mechanicznie na jezdniach gr. w-wy 15cm (wykonanie zjazdów wraz z obustronnymi poboczami do działek przyległych do projektowanych dórg) | m2 | 54 |  |  | Arkusz: Droga nr 16 Pozycja źródłowa: 10 Wiersz: 47
RAZEM DROGA NR 16 NETTO | [6 empty] | 0
Droga nr 17 — Roboty drogowe | [7 empty] | Arkusz: Droga nr 17
01.00.00.00 ROBOTY PRZYGOTOWAWCZE | [7 empty] | CPV 45100000-8
160 | 1 | D – 01.01.01a CPV 45100000-8 | Wyznaczenie trasy i punktów wysokościowych w terenie pagórkowatym lub podgórskim Zakres szczegółowy: Wyznaczenie w terenie pagórkowatym przebiegu sytuacyjno-wysokościowego trasy drogowej, rowów oraz usytuowania wszelkich obiektów inżynierskich. | km | 0.271 |  |  | Arkusz: Droga nr 17 Pozycja źródłowa: 1 Wiersz: 14
161 | 2 | D – 01.02.02a CPV 45100000-8 | Mechaniczne usunięcie warstwy ziemi urodzajnej (humusu) o gr. w-wy do 10cm - roboty zasadnicze Zakres szczegółowy: Mechaniczne usunięcie warstwy ziemi urodzajnej (humusu) wraz z przewiezieniem na plac składowy (odkład) w obrębie budowy (średnia grubość humusu około 5 cm) w celu wykorzystania do humusowania skarp i dna rowów lub w miejsca przewidziane do rekultywacji i zasypania zgodnie z załącznikiem z analizy robót ziemnych oraz tabelą dróg i rekultywacji lub załadunek i transport nadmiaru w miejsce wskazane przez Zamawiającego w obrebie budowy. | m2 | 813 |  |  | Arkusz: Droga nr 17 Pozycja źródłowa: 2 Wiersz: 17
162 | 3 | D – 01.02.01 CPV 45100000-8 | Karczowanie drzew o średnicy 10÷35cm Zakres szczegółowy: Karczowanie drzew obejmujące: - ścięcie piłą mechaniczną drzew wraz z karczowaniem pni o średnicy 10÷35cm oraz ułożenie dłużyc pochodzących z wycinki bezpośrednio na działkach sąsiadujących z projektowanym pasem drogowym, - usunięcie karpiny koparką w gruntach kat. I÷VI, - załadunek, transport oraz zagospodarowanie i/lub utylizacja pozostałych materiałów pochodzących z karczowania, względnie spalenie na miejscu drobnej pozostałości po wykarczowaniu, - zasypanie dołów po karczowaniu i uprzątnięcie terenu. | szt. | 12 |  |  | Arkusz: Droga nr 17 Pozycja źródłowa: 3 Wiersz: 20
163 | 4 | D – 01.02.01 CPV 45100000-8 | Karczowanie drzew o średnicy powyżej 55cm Zakres szczegółowy: Karczowanie drzew obejmujące: - ścięcie piłą mechaniczną drzew wraz z karczowaniem pni o średnicy 10÷35cm oraz ułożenie dłużyc pochodzących z wycinki bezpośrednio na działkach sąsiadujących z projektowanym pasem drogowym, - usunięcie karpiny koparką w gruntach kat. I÷VI, - załadunek, transport oraz zagospodarowanie i/lub utylizacja pozostałych materiałów pochodzących z karczowania, względnie spalenie na miejscu drobnej pozostałości po wykarczowaniu, - zasypanie dołów po karczowaniu i uprzątnięcie terenu. | szt. | 3 |  |  | Arkusz: Droga nr 17 Pozycja źródłowa: 4 Wiersz: 22
164 | 5 | D – 01.02.01 CPV 45100000-8 | Karczowanie krzaków i poszycia Zakres szczegółowy: Mechaniczne karczowanie krzaków i poszycia wraz z: - załadunkiem, transportem oraz zagospodarowaniem i/lub utylizacją materiałów pochodzących z karczowania, względnie spaleniem na miejscu drobnej pozostałości po karczowaniu, - zasypaniem dołów po karczowaniu i uprzątnięciem terenu. | ha | 0.0266 |  |  | Arkusz: Droga nr 17 Pozycja źródłowa: 5 Wiersz: 24
02.00.00.00 ROBOTY ZIEMNE | [7 empty] | CPV 45111200-0
165 | 6 | D – 02.01.01 CPV 45111200-0 | Wykonanie wykopów mechanicznie w gruntach kat. I÷VI z transportem urobku na nasyp Zakres szczegółowy: Wykonanie wykopów mechanicznie w gruntach kat. I÷VI (z uwzględnieniem ew. schodkowania) z załadunkiem i transportem urobku na nasyp oraz jego uformowaniem i zagęszczeniem w nasypie (dotyczy materiału nadającego się do wbudowania w dolne warstwy nasypu, zgodnie z zapisami w STWiORB), z podjęciem ew. działań w celu ulepszenia wbudowywanych materiałów i/lub podłoża pod nasypy umożliwiających uzyskanie wymaganego zagęszczenia zgodnie z STWiORB. Niniejsza pozycja przedmiarowa tyczy się: wykonania dolnych warstw nasypu pod jezdniami dróg (pod warstwami ulepszonego podłoża) i zjazdami oraz wykonania i regulacji rowów. Pozyskanie, zatwierdzenie, utrzymanie i likwidacja ew. odkładów w gestii Wykonawcy. | m3 | 243.9 |  |  | Arkusz: Droga nr 17 Pozycja źródłowa: 6 Wiersz: 30
166 | 7 | D – 02.03.01 CPV 45111200-0 | Wykonanie nasypów mechanicznie z gruntu z dokopu - górne warstwy nasypu Zakres szczegółowy: Wykonanie nasypów mechanicznie (materiały o parametrach nadajacych się do wbudowania w dolne warstwy nasypów) z zagęszczalnych gruntów wysadzinowych lub niewysadzinowych wraz z pozyskaniem i transportem (na miejsce wbudowania) materiału z dokopu. Pozyskanie gruntu wraz z rozeznaniem rynku z uwzględnieniem planowanych innych lokalnych inwestycji (mających wpływ na dostępność materiałów) - leży w gestii Wykonawcy. | m3 | 284.55 |  |  | Arkusz: Droga nr 17 Pozycja źródłowa: 7 Wiersz: 33
03.00.00.00 PODBUDOWY | [7 empty] | CPV 45233000-9
167 | 8 | D – 04.01.01 CPV 45233000-9 | Profilowanie i zagęszczenie podłoża Zakres szczegółowy: Profilowanie i zagęszczanie podłoża pod warstwy konstrukcyjne nawierzchni, mechanicznie, grunt kategorii I-IV | m2 | 2665.41 |  |  | Arkusz: Droga nr 17 Pozycja źródłowa: 8 Wiersz: 39
168 | 9 | D – 04.02.01a CPV 45233000-9 | Wykonanie warstwy z geowłókniny separacyjnej Zakres szczegółowy: Warstwa geowłókniny separacyjnej o wytrzm. na rozciaganie 16 kN/m, w obu kierunkach | m2 | 2548.91 |  |  | Arkusz: Droga nr 17 Pozycja źródłowa: 9 Wiersz: 41
169 | 10.1 | CPV 45233000-9 | Warstwa ulepszonego podłoża z mieszanki niezwiązanej C90/3 o uziarnieniu 0/31,5 stabilizowanej georusztem wielokształtnym typu N1 gr 25 cm z odsadzkami | m2 | 2469.41 |  |  | Arkusz: Droga nr 17 Pozycja źródłowa: 10.1 Wiersz: 45
170 | 10.2 | CPV 45233000-9 | Warstwa ulepszonego podłoża z mieszanki niezwiązanej C90/3 o uziarnieniu 0/31,5 stabilizowanej georusztem wielokształtnym typu N1 gr 20 cm z odsadzkami | m2 | 2283.91 |  |  | Arkusz: Droga nr 17 Pozycja źródłowa: 10.2 Wiersz: 46
171 | 11 | D – 04.04.02b CPV 45233000-9 | Wykonanie w-wy podbudowy z mieszanki niezwiązanej z kruszywem 0/31,5, gr. w-wy 30cm Zakres szczegółowy: Warstwa podbudowy z mieszanki niezwiązanej z kruszywem 0/31,5, C90/3, gr. warstwy po zagęszczeniu 30 cm | m2 | 2057.43 |  |  | Arkusz: Droga nr 17 Pozycja źródłowa: 11 Wiersz: 47
172 | 12 | D – 04.05.01a CPV 45233000-9 | Wykonanie w-wy podbudowy z gruntu stabilizowanego cementem, gr. w-wy 20cm Zakres szczegółowy: Warstwa podbudowy z gruntu stabilizowanego cementem C1,5/2, gr. warstwy po zagęszczeniu 20 cm | m2 | 90 |  |  | Arkusz: Droga nr 17 Pozycja źródłowa: 12 Wiersz: 49
04.00.00.00 NAWIERZCHNIE | [7 empty] | CPV 45233220-7
173 | 13 | D – 05.01.04a CPV 45233220-7 | Wykonanie nawierzchni niezwiązanej z kruszywa łamanego 0÷31,5mm, gr. w-wy 15cm Zakres szczegółowy: Wykonanie nawierzchni niezwiązanej z kruszywa łamanego 0÷31,5mm stabilizowanego mechanicznie na jezdniach gr. w-wy 15cm (zakres robót zgodnie z dokumentacją projektową i ew. załącznikami do przedmiaru robót) | m2 | 2029.246 |  |  | Arkusz: Droga nr 17 Pozycja źródłowa: 13 Wiersz: 54
174 | 14 | D – 05.01.04a CPV 45233220-7 | Wykonanie nawierzchni niezwiązanej z kruszywa łamanego 0÷31,5mm, gr. w-wy 15cm - zjazdy do działek Zakres szczegółowy: Wykonanie nawierzchni niezwiązanej z kruszywa łamanego 0÷31,5mm stabilizowanego mechanicznie na jezdniach gr. w-wy 15cm (wykonanie zjazdów wraz z obustronnymi poboczami do działek przyległych do projektowanych dórg) | m2 | 90 |  |  | Arkusz: Droga nr 17 Pozycja źródłowa: 14 Wiersz: 56
05.00.00.00 ROBOTY WYKOŃCZENIOWE | [7 empty] | CPV 45231000-5
175 | 15 | D – 00.00.00 CPV 45231000-5 | Zabezpieczenie sieci Zakres szczegółowy: Zabezpieczenie sieci gazowej |  | 1 |  |  | Arkusz: Droga nr 17 Pozycja źródłowa: 15 Wiersz: 61
RAZEM DROGA NR 17 NETTO | [6 empty] | 0
Droga nr 18 — Roboty drogowe | [7 empty] | Arkusz: Droga nr 18
01.00.00.00 ROBOTY PRZYGOTOWAWCZE | [7 empty] | CPV 45100000-8
176 | 1 | D – 01.01.01a CPV 45100000-8 | Wyznaczenie trasy i punktów wysokościowych w terenie pagórkowatym lub podgórskim Zakres szczegółowy: Wyznaczenie w terenie pagórkowatym przebiegu sytuacyjno-wysokościowego trasy drogowej, rowów oraz usytuowania wszelkich obiektów inżynierskich. | km | 0.03616 |  |  | Arkusz: Droga nr 18 Pozycja źródłowa: 1 Wiersz: 14
177 | 2 | D – 01.02.02a CPV 45100000-8 | Mechaniczne usunięcie warstwy ziemi urodzajnej (humusu) o gr. w-wy do 10cm - roboty zasadnicze Zakres szczegółowy: Mechaniczne usunięcie warstwy ziemi urodzajnej (humusu) wraz z przewiezieniem na plac składowy (odkład) w obrębie budowy (średnia grubość humusu około 5 cm) w celu wykorzystania do humusowania skarp i dna rowów lub w miejsca przewidziane do rekultywacji i zasypania zgodnie z załącznikiem z analizy robót ziemnych oraz tabelą dróg i rekultywacji lub załadunek i transport nadmiaru w miejsce wskazane przez Zamawiającego w obrebie budowy. | m2 | 90.4 |  |  | Arkusz: Droga nr 18 Pozycja źródłowa: 2 Wiersz: 17
178 | 3 | D – 01.02.01 CPV 45100000-8 | Karczowanie drzew o średnicy 36÷55cm Zakres szczegółowy: Karczowanie drzew obejmujące: - ścięcie piłą mechaniczną drzew wraz z karczowaniem pni o średnicy 36÷55cm oraz ułożenie dłużyc pochodzących z wycinki bezpośrednio na działkach sąsiadujących z projektowanym pasem drogowym, - usunięcie karpiny koparką w gruntach kat. I÷VI, - załadunek, transport oraz zagospodarowanie i/lub utylizacja pozostałych materiałów pochodzących z karczowania, względnie spalenie na miejscu drobnej pozostałości po wykarczowaniu, - zasypanie dołów po karczowaniu i uprzątnięcie terenu. | szt. | 4 |  |  | Arkusz: Droga nr 18 Pozycja źródłowa: 3 Wiersz: 20
179 | 4 | D – 01.02.01 CPV 45100000-8 | Karczowanie drzew o średnicy powyżej 55cm Zakres szczegółowy: Karczowanie drzew obejmujące: - ścięcie piłą mechaniczną drzew wraz z karczowaniem pni o średnicy powyżej 55cm oraz ułożenie dłużyc pochodzących z wycinki bezpośrednio na działkach sąsiadujących z projektowanym pasem drogowym, - usunięcie karpiny koparką w gruntach kat. I÷VI, - załadunek, transport oraz zagospodarowanie i/lub utylizacja pozostałych materiałów pochodzących z karczowania, względnie spalenie na miejscu drobnej pozostałości po wykarczowaniu, - zasypanie dołów po karczowaniu i uprzątnięcie terenu. | szt. | 1 |  |  | Arkusz: Droga nr 18 Pozycja źródłowa: 4 Wiersz: 22
02.00.00.00 ROBOTY ZIEMNE | [7 empty] | CPV 45111200-0
180 | 5 | D – 02.01.01 CPV 45111200-0 | Wykonanie wykopów mechanicznie w gruntach kat. I÷VI z transportem urobku na nasyp Zakres szczegółowy: Wykonanie wykopów mechanicznie w gruntach kat. I÷VI (z uwzględnieniem ew. schodkowania) z załadunkiem i transportem urobku na nasyp oraz jego uformowaniem i zagęszczeniem w nasypie (dotyczy materiału nadającego się do wbudowania w dolne warstwy nasypu, zgodnie z zapisami w STWiORB), z podjęciem ew. działań w celu ulepszenia wbudowywanych materiałów i/lub podłoża pod nasypy umożliwiających uzyskanie wymaganego zagęszczenia zgodnie z STWiORB. Niniejsza pozycja przedmiarowa tyczy się: wykonania dolnych warstw nasypu pod jezdniami dróg (pod warstwami ulepszonego podłoża) i zjazdami oraz wykonania i regulacji rowów. Pozyskanie, zatwierdzenie, utrzymanie i likwidacja ew. odkładów w gestii Wykonawcy. | m3 | 27.12 |  |  | Arkusz: Droga nr 18 Pozycja źródłowa: 5 Wiersz: 28
181 | 6 | D – 02.03.01 CPV 45111200-0 | Wykonanie nasypów mechanicznie z gruntu z dokopu - górne warstwy nasypu Zakres szczegółowy: Wykonanie nasypów mechanicznie (materiały o parametrach nadajacych się do wbudowania w dolne warstwy nasypów) z zagęszczalnych gruntów wysadzinowych lub niewysadzinowych wraz z pozyskaniem i transportem (na miejsce wbudowania) materiału z dokopu. Pozyskanie gruntu wraz z rozeznaniem rynku z uwzględnieniem planowanych innych lokalnych inwestycji (mających wpływ na dostępność materiałów) - leży w gestii Wykonawcy. | m3 | 31.64 |  |  | Arkusz: Droga nr 18 Pozycja źródłowa: 6 Wiersz: 31
03.00.00.00 PODBUDOWY | [7 empty] | CPV 45233000-9
182 | 7 | D – 04.01.01 CPV 45233000-9 | Wykonanie koryta mechanicznie wraz z profilowaniem i zagęszczeniem podłoża w gr. kat. I÷VI, głębokość koryta do 15cm Zakres szczegółowy: Wykonanie koryta mechanicznie wraz z profilowaniem i zagęszczeniem podłoża w gr. kat. I÷VI (głębokość koryta do 15cm) pod warstwy konstrukcyjne jezdni i zjazdów. | m2 | 54 |  |  | Arkusz: Droga nr 18 Pozycja źródłowa: 7 Wiersz: 37
183 | 8 | D – 04.05.01a CPV 45233000-9 | Wykonanie w-wy podbudowy z gruntu stabilizowanego cementem, gr. w-wy 20cm Zakres szczegółowy: Warstwa podbudowy z gruntu stabilizowanego cementem C1,5/2, gr. warstwy po zagęszczeniu 20 cm | m2 | 54 |  |  | Arkusz: Droga nr 18 Pozycja źródłowa: 8 Wiersz: 40
03.00.00.00 NAWIERZCHNIE | [7 empty] | CPV 45233220-7
184 | 9 | D – 05.01.01 CPV 45233220-7 | Drogi gruntowe- profilowanie i zagęszczenie mechaniczne Zakres szczegółowy: Wykonanie dróg gruntowych poprzez profilowanie i zagęszczenie mechaniczne - w przypadku ubytjków w drodze, zakłada się uzupełnienie materiałem tożsamym z materiałem istniejącym (kruszywo) | m2 | 90.41 |  |  | Arkusz: Droga nr 18 Pozycja źródłowa: 9 Wiersz: 45
185 | 10 | D – 05.01.04a CPV 45233220-7 | Wykonanie nawierzchni niezwiązanej z kruszywa łamanego 0÷31,5mm, gr. w-wy 15cm - zjazdy do działek Zakres szczegółowy: Wykonanie nawierzchni niezwiązanej z kruszywa łamanego 0÷31,5mm stabilizowanego mechanicznie na jezdniach gr. w-wy 15cm (wykonanie zjazdów wraz z obustronnymi poboczami do działek przyległych do projektowanych dórg) | m2 | 54 |  |  | Arkusz: Droga nr 18 Pozycja źródłowa: 10 Wiersz: 47
RAZEM DROGA NR 18 NETTO | [6 empty] | 0
Droga nr 19 — Roboty drogowe | [7 empty] | Arkusz: Droga nr 19
01.00.00.00 ROBOTY PRZYGOTOWAWCZE | [7 empty] | CPV 45100000-8
186 | 1 | D – 01.01.01a CPV 45100000-8 | Wyznaczenie trasy i punktów wysokościowych w terenie pagórkowatym lub podgórskim Zakres szczegółowy: Wyznaczenie w terenie pagórkowatym przebiegu sytuacyjno-wysokościowego trasy drogowej, rowów oraz usytuowania wszelkich obiektów inżynierskich. | km | 0.46 |  |  | Arkusz: Droga nr 19 Pozycja źródłowa: 1 Wiersz: 14
187 | 2 | D – 01.02.02a CPV 45100000-8 | Mechaniczne usunięcie warstwy ziemi urodzajnej (humusu) o gr. w-wy do 10cm - roboty zasadnicze Zakres szczegółowy: Mechaniczne usunięcie warstwy ziemi urodzajnej (humusu) wraz z przewiezieniem na plac składowy (odkład) w obrębie budowy (średnia grubość humusu około 5 cm) w celu wykorzystania do humusowania skarp i dna rowów lub w miejsca przewidziane do rekultywacji i zasypania zgodnie z załącznikiem z analizy robót ziemnych oraz tabelą dróg i rekultywacji lub załadunek i transport nadmiaru w miejsce wskazane przez Zamawiającego w obrebie budowy. | m2 | 1380 |  |  | Arkusz: Droga nr 19 Pozycja źródłowa: 2 Wiersz: 17
188 | 3 | D – 01.02.01 CPV 45100000-8 | Karczowanie drzew o średnicy 10÷35cm Zakres szczegółowy: Karczowanie drzew obejmujące: - ścięcie piłą mechaniczną drzew wraz z karczowaniem pni o średnicy 10÷35cm oraz ułożenie dłużyc pochodzących z wycinki bezpośrednio na działkach sąsiadujących z projektowanym pasem drogowym, - usunięcie karpiny koparką w gruntach kat. I÷VI, - załadunek, transport oraz zagospodarowanie i/lub utylizacja pozostałych materiałów pochodzących z karczowania, względnie spalenie na miejscu drobnej pozostałości po wykarczowaniu, - zasypanie dołów po karczowaniu i uprzątnięcie terenu. | szt. | 11 |  |  | Arkusz: Droga nr 19 Pozycja źródłowa: 3 Wiersz: 20
189 | 4 | D – 01.02.01 CPV 45100000-8 | Karczowanie drzew o średnicy 36÷55cm Zakres szczegółowy: Karczowanie drzew obejmujące: - ścięcie piłą mechaniczną drzew wraz z karczowaniem pni o średnicy 10÷35cm oraz ułożenie dłużyc pochodzących z wycinki bezpośrednio na działkach sąsiadujących z projektowanym pasem drogowym, - usunięcie karpiny koparką w gruntach kat. I÷VI, - załadunek, transport oraz zagospodarowanie i/lub utylizacja pozostałych materiałów pochodzących z karczowania, względnie spalenie na miejscu drobnej pozostałości po wykarczowaniu, - zasypanie dołów po karczowaniu i uprzątnięcie terenu. | szt. | 3 |  |  | Arkusz: Droga nr 19 Pozycja źródłowa: 4 Wiersz: 22
190 | 5 | D – 01.02.01 CPV 45100000-8 | Karczowanie krzaków i poszycia Zakres szczegółowy: Mechaniczne karczowanie krzaków i poszycia wraz z: - załadunkiem, transportem oraz zagospodarowaniem i/lub utylizacją materiałów pochodzących z karczowania, względnie spaleniem na miejscu drobnej pozostałości po karczowaniu, - zasypaniem dołów po karczowaniu i uprzątnięciem terenu. | ha | 0.04 |  |  | Arkusz: Droga nr 19 Pozycja źródłowa: 5 Wiersz: 24
02.00.00.00 ROBOTY ZIEMNE | [7 empty] | CPV 45111200-0
191 | 6 | D – 02.01.01 CPV 45111200-0 | Wykonanie wykopów mechanicznie w gruntach kat. I÷VI z transportem urobku na nasyp Zakres szczegółowy: Wykonanie wykopów mechanicznie w gruntach kat. I÷VI (z uwzględnieniem ew. schodkowania) z załadunkiem i transportem urobku na nasyp oraz jego uformowaniem i zagęszczeniem w nasypie (dotyczy materiału nadającego się do wbudowania w dolne warstwy nasypu, zgodnie z zapisami w STWiORB), z podjęciem ew. działań w celu ulepszenia wbudowywanych materiałów i/lub podłoża pod nasypy umożliwiających uzyskanie wymaganego zagęszczenia zgodnie z STWiORB. Niniejsza pozycja przedmiarowa tyczy się: wykonania dolnych warstw nasypu pod jezdniami dróg (pod warstwami ulepszonego podłoża) i zjazdami oraz wykonania i regulacji rowów. Pozyskanie, zatwierdzenie, utrzymanie i likwidacja ew. odkładów w gestii Wykonawcy. | m3 | 414 |  |  | Arkusz: Droga nr 19 Pozycja źródłowa: 6 Wiersz: 30
192 | 7 | D – 02.03.01 CPV 45111200-0 | Wykonanie nasypów mechanicznie z gruntu z dokopu - górne warstwy nasypu Zakres szczegółowy: Wykonanie nasypów mechanicznie (materiały o parametrach nadajacych się do wbudowania w dolne warstwy nasypów) z zagęszczalnych gruntów wysadzinowych lub niewysadzinowych wraz z pozyskaniem i transportem (na miejsce wbudowania) materiału z dokopu. Pozyskanie gruntu wraz z rozeznaniem rynku z uwzględnieniem planowanych innych lokalnych inwestycji (mających wpływ na dostępność materiałów) - leży w gestii Wykonawcy. | m3 | 483 |  |  | Arkusz: Droga nr 19 Pozycja źródłowa: 7 Wiersz: 33
03.00.00.00 PODBUDOWY | [7 empty] | CPV 45233000-9
193 | 8 | D – 04.01.01 CPV 45233000-9 | Profilowanie i zagęszczenie podłoża Zakres szczegółowy: Profilowanie i zagęszczanie podłoża pod warstwy konstrukcyjne nawierzchni, mechanicznie, grunt kategorii I-IV | m2 | 2831.71 |  |  | Arkusz: Droga nr 19 Pozycja źródłowa: 8 Wiersz: 39
194 | 9 | D – 04.02.01a CPV 45233000-9 | Wykonanie warstwy z geowłókniny separacyjnej Zakres szczegółowy: Warstwa geowłókniny separacyjnej o wytrzm. na rozciaganie 16 kN/m, w obu kierunkach | m2 | 2745.68 |  |  | Arkusz: Droga nr 19 Pozycja źródłowa: 9 Wiersz: 41
195 | 10.1 | CPV 45233000-9 | Warstwa ulepszonego podłoża z mieszanki niezwiązanej C90/3 o uziarnieniu 0/31,5 stabilizowanej georusztem wielokształtnym typu N1 gr 25 cm z odsadzkami | m2 | 2609.48 |  |  | Arkusz: Droga nr 19 Pozycja źródłowa: 10.1 Wiersz: 45
196 | 10.2 | CPV 45233000-9 | Warstwa ulepszonego podłoża z mieszanki niezwiązanej C90/3 o uziarnieniu 0/31,5 stabilizowanej georusztem wielokształtnym typu N1 gr 20 cm z odsadzkami | m2 | 2291.68 |  |  | Arkusz: Droga nr 19 Pozycja źródłowa: 10.2 Wiersz: 46
197 | 11 | D – 04.04.02b CPV 45233000-9 | Wykonanie w-wy podbudowy z mieszanki niezwiązanej z kruszywem 0/31,5, gr. w-wy 30cm Zakres szczegółowy: Warstwa podbudowy z mieszanki niezwiązanej z kruszywem 0/31,5, C90/3, gr. warstwy po zagęszczeniu 30 cm | m2 | 1898.88 |  |  | Arkusz: Droga nr 19 Pozycja źródłowa: 11 Wiersz: 47
198 | 12 | D – 04.05.01a CPV 45233000-9 | Wykonanie w-wy podbudowy z gruntu stabilizowanego cementem, gr. w-wy 20cm Zakres szczegółowy: Warstwa podbudowy z gruntu stabilizowanego cementem C1,5/2, gr. warstwy po zagęszczeniu 20 cm | m2 | 220.03 |  |  | Arkusz: Droga nr 19 Pozycja źródłowa: 12 Wiersz: 49
04.00.00.00 NAWIERZCHNIE | [7 empty] | CPV 45233220-7
199 | 13 | D – 05.01.04a CPV 45233220-7 | Wykonanie nawierzchni niezwiązanej z kruszywa łamanego 0÷31,5mm, gr. w-wy 15cm Zakres szczegółowy: Wykonanie nawierzchni niezwiązanej z kruszywa łamanego 0÷31,5mm stabilizowanego mechanicznie na jezdniach gr. w-wy 15cm (zakres robót zgodnie z dokumentacją projektową i ew. załącznikami do przedmiaru robót) | m2 | 1380 |  |  | Arkusz: Droga nr 19 Pozycja źródłowa: 13 Wiersz: 54
200 | 14 | D – 05.01.04a CPV 45233220-7 | Wykonanie nawierzchni niezwiązanej z kruszywa łamanego 0÷31,5mm, gr. w-wy 15cm - zjazdy do działek Zakres szczegółowy: Wykonanie nawierzchni niezwiązanej z kruszywa łamanego 0÷31,5mm stabilizowanego mechanicznie na jezdniach gr. w-wy 15cm (wykonanie zjazdów wraz z obustronnymi poboczami do działek przyległych do projektowanych dórg) | m2 | 220.03 |  |  | Arkusz: Droga nr 19 Pozycja źródłowa: 14 Wiersz: 56
05.00.00.00 ROBOTY WYKOŃCZENIOWE | [7 empty] | CPV 45231000-5
201 | 15 | D – 03.01.03a CPV 45231000-5 | Ułożenie przepustów z rur polipropylenowych Zakres szczegółowy: Ułożenie przepustów z rur polipropylenowych o śr. 100 cm na ławie z kruszywa | m | 8 |  |  | Arkusz: Droga nr 19 Pozycja źródłowa: 15 Wiersz: 62
202 | 16 | D – 03.01.01 D – 06.02.01a CPV 45231000-5 | Ścianki czołowe dla przepustów Zakres szczegółowy: Przepusty rurowe - ścianki czołowe dla rur o śr. 100 cm | szt. | 2 |  |  | Arkusz: Droga nr 19 Pozycja źródłowa: 16 Wiersz: 64
203 | 17 | D – 06.01.01 CPV 45231000-5 | Umocnienie skarp i dna rowów Zakres szczegółowy: Umocnienie skarp i dna rowów narzutem kamiennym | m2 | 19.96 |  |  | Arkusz: Droga nr 19 Pozycja źródłowa: 17 Wiersz: 66
RAZEM DROGA NR 19 NETTO | [6 empty] | 0
Droga nr 20 — Roboty drogowe | [7 empty] | Arkusz: Droga nr 20
01.00.00.00 ROBOTY PRZYGOTOWAWCZE | [7 empty] | CPV 45100000-8
204 | 1 | D – 01.01.01a CPV 45100000-8 | Wyznaczenie trasy i punktów wysokościowych w terenie pagórkowatym lub podgórskim Zakres szczegółowy: Wyznaczenie w terenie pagórkowatym przebiegu sytuacyjno-wysokościowego trasy drogowej, rowów oraz usytuowania wszelkich obiektów inżynierskich. | km | 0.057 |  |  | Arkusz: Droga nr 20 Pozycja źródłowa: 1 Wiersz: 14
205 | 2 | D – 01.02.02a CPV 45100000-8 | Mechaniczne usunięcie warstwy ziemi urodzajnej (humusu) o gr. w-wy do 10cm - roboty zasadnicze Zakres szczegółowy: Mechaniczne usunięcie warstwy ziemi urodzajnej (humusu) wraz z przewiezieniem na plac składowy (odkład) w obrębie budowy (średnia grubość humusu około 5 cm) w celu wykorzystania do humusowania skarp i dna rowów lub w miejsca przewidziane do rekultywacji i zasypania zgodnie z załącznikiem z analizy robót ziemnych oraz tabelą dróg i rekultywacji lub załadunek i transport nadmiaru w miejsce wskazane przez Zamawiającego w obrebie budowy. | m2 | 171 |  |  | Arkusz: Droga nr 20 Pozycja źródłowa: 2 Wiersz: 17
206 | 3 | D – 01.02.01 CPV 45100000-8 | Karczowanie krzaków i poszycia Zakres szczegółowy: Mechaniczne karczowanie krzaków i poszycia wraz z: - załadunkiem, transportem oraz zagospodarowaniem i/lub utylizacją materiałów pochodzących z karczowania, względnie spaleniem na miejscu drobnej pozostałości po karczowaniu, - zasypaniem dołów po karczowaniu i uprzątnięciem terenu. | ha | 0.013 |  |  | Arkusz: Droga nr 20 Pozycja źródłowa: 3 Wiersz: 20
02.00.00.00 ROBOTY ZIEMNE | [7 empty] | CPV 45111200-0
207 | 4 | D – 02.01.01 CPV 45111200-0 | Wykonanie wykopów mechanicznie w gruntach kat. I÷VI z transportem urobku na nasyp Zakres szczegółowy: Wykonanie wykopów mechanicznie w gruntach kat. I÷VI (z uwzględnieniem ew. schodkowania) z załadunkiem i transportem urobku na nasyp oraz jego uformowaniem i zagęszczeniem w nasypie (dotyczy materiału nadającego się do wbudowania w dolne warstwy nasypu, zgodnie z zapisami w STWiORB), z podjęciem ew. działań w celu ulepszenia wbudowywanych materiałów i/lub podłoża pod nasypy umożliwiających uzyskanie wymaganego zagęszczenia zgodnie z STWiORB. Niniejsza pozycja przedmiarowa tyczy się: wykonania dolnych warstw nasypu pod jezdniami dróg (pod warstwami ulepszonego podłoża) i zjazdami oraz wykonania i regulacji rowów. Pozyskanie, zatwierdzenie, utrzymanie i likwidacja ew. odkładów w gestii Wykonawcy. | m3 | 51.3 |  |  | Arkusz: Droga nr 20 Pozycja źródłowa: 4 Wiersz: 26
208 | 5 | D – 02.03.01 CPV 45111200-0 | Wykonanie nasypów mechanicznie z gruntu z dokopu - górne warstwy nasypu Zakres szczegółowy: Wykonanie nasypów mechanicznie (materiały o parametrach nadajacych się do wbudowania w dolne warstwy nasypów) z zagęszczalnych gruntów wysadzinowych lub niewysadzinowych wraz z pozyskaniem i transportem (na miejsce wbudowania) materiału z dokopu. Pozyskanie gruntu wraz z rozeznaniem rynku z uwzględnieniem planowanych innych lokalnych inwestycji (mających wpływ na dostępność materiałów) - leży w gestii Wykonawcy. | m3 | 59.85 |  |  | Arkusz: Droga nr 20 Pozycja źródłowa: 5 Wiersz: 29
03.00.00.00 PODBUDOWY | [7 empty] | CPV 45233000-9
209 | 6 | D – 04.01.01 CPV 45233000-9 | Profilowanie i zagęszczenie podłoża Zakres szczegółowy: Profilowanie i zagęszczanie podłoża pod warstwy konstrukcyjne nawierzchni, mechanicznie, grunt kategorii I-IV | m2 | 343.34 |  |  | Arkusz: Droga nr 20 Pozycja źródłowa: 6 Wiersz: 35
210 | 7 | D – 04.02.01a CPV 45233000-9 | Wykonanie warstwy z geowłókniny separacyjnej Zakres szczegółowy: Warstwa geowłókniny separacyjnej o wytrzm. na rozciaganie 16 kN/m, w obu kierunkach | m2 | 337.64 |  |  | Arkusz: Droga nr 20 Pozycja źródłowa: 7 Wiersz: 37
211 | 8.1 | CPV 45233000-9 | Warstwa ulepszonego podłoża z mieszanki niezwiązanej C90/3 o uziarnieniu 0/31,5 stabilizowanej georusztem wielokształtnym typu N1 gr 25 cm z odsadzkami | m2 | 320.54 |  |  | Arkusz: Droga nr 20 Pozycja źródłowa: 8.1 Wiersz: 41
212 | 8.2 | CPV 45233000-9 | Warstwa ulepszonego podłoża z mieszanki niezwiązanej C90/3 o uziarnieniu 0/31,5 stabilizowanej georusztem wielokształtnym typu N1 gr 20 cm z odsadzkami | m2 | 280.64 |  |  | Arkusz: Droga nr 20 Pozycja źródłowa: 8.2 Wiersz: 42
213 | 9 | D – 04.04.02b CPV 45233000-9 | Wykonanie w-wy podbudowy z mieszanki niezwiązanej z kruszywem 0/31,5, gr. w-wy 30cm Zakres szczegółowy: Warstwa podbudowy z mieszanki niezwiązanej z kruszywem 0/31,5, C90/3, gr. warstwy po zagęszczeniu 30 cm | m2 | 230.48 |  |  | Arkusz: Droga nr 20 Pozycja źródłowa: 9 Wiersz: 43
214 | 10 | D – 04.05.01a CPV 45233000-9 | Wykonanie w-wy podbudowy z gruntu stabilizowanego cementem, gr. w-wy 20cm Zakres szczegółowy: Warstwa podbudowy z gruntu stabilizowanego cementem C1,5/2, gr. warstwy po zagęszczeniu 20 cm | m2 | 36 |  |  | Arkusz: Droga nr 20 Pozycja źródłowa: 10 Wiersz: 45
04.00.00.00 NAWIERZCHNIE | [7 empty] | CPV 45233220-7
215 | 11 | D – 05.01.04a CPV 45233220-7 | Wykonanie nawierzchni niezwiązanej z kruszywa łamanego 0÷31,5mm, gr. w-wy 15cm Zakres szczegółowy: Wykonanie nawierzchni niezwiązanej z kruszywa łamanego 0÷31,5mm stabilizowanego mechanicznie na jezdniach gr. w-wy 15cm (zakres robót zgodnie z dokumentacją projektową i ew. załącznikami do przedmiaru robót) | m2 | 175.76 |  |  | Arkusz: Droga nr 20 Pozycja źródłowa: 11 Wiersz: 50
216 | 12 | D – 05.01.04a CPV 45233220-7 | Wykonanie nawierzchni niezwiązanej z kruszywa łamanego 0÷31,5mm, gr. w-wy 15cm - zjazdy do działek Zakres szczegółowy: Wykonanie nawierzchni niezwiązanej z kruszywa łamanego 0÷31,5mm stabilizowanego mechanicznie na jezdniach gr. w-wy 15cm (wykonanie zjazdów wraz z obustronnymi poboczami do działek przyległych do projektowanych dórg) | m2 | 36 |  |  | Arkusz: Droga nr 20 Pozycja źródłowa: 12 Wiersz: 52
05.00.00.00 ROBOTY WYKOŃCZENIOWE | [7 empty] | CPV 45231000-5
217 | 13 | D – 03.01.03b D – 03.01.03c CPV 45231000-5 | Wykonanie przepustów z elemtów prefabrykowanych Zakres szczegółowy: Ułożenie przepustu z elementów żelbetowych prefabrykowanych o wymiarach 200cmx350cm na żelbetowej ławie fundamentowej, wraz z izolacją przeciwwodną i transportem | m | 8 |  |  | Arkusz: Droga nr 20 Pozycja źródłowa: 13 Wiersz: 58
218 | 14 | D – 03.01.01 D – 06.02.01a CPV 45231000-5 | Ścianki czołowe dla przepustów Zakres szczegółowy: Ścianki czołowe monolityczne dla przepustów | szt. | 2 |  |  | Arkusz: Droga nr 20 Pozycja źródłowa: 14 Wiersz: 60
219 | 15 | D – 06.01.01 CPV 45231000-5 | Umocnienie skarp i dna rowów Zakres szczegółowy: Umocnienie skarp i dna rowów narzutem kamiennym | m2 | 22.56 |  |  | Arkusz: Droga nr 20 Pozycja źródłowa: 15 Wiersz: 62
RAZEM DROGA NR 20 NETTO | [6 empty] | 0
Droga nr 21 — Roboty drogowe | [7 empty] | Arkusz: Droga nr 21
01.00.00.00 ROBOTY PRZYGOTOWAWCZE | [7 empty] | CPV 45100000-8
220 | 1 | D – 01.01.01a CPV 45100000-8 | Wyznaczenie trasy i punktów wysokościowych w terenie pagórkowatym lub podgórskim Zakres szczegółowy: Wyznaczenie w terenie pagórkowatym przebiegu sytuacyjno-wysokościowego trasy drogowej, rowów oraz usytuowania wszelkich obiektów inżynierskich. | km | 0.152 |  |  | Arkusz: Droga nr 21 Pozycja źródłowa: 1 Wiersz: 14
221 | 2 | D – 01.02.02a CPV 45100000-8 | Mechaniczne usunięcie warstwy ziemi urodzajnej (humusu) o gr. w-wy do 10cm - roboty zasadnicze Zakres szczegółowy: Mechaniczne usunięcie warstwy ziemi urodzajnej (humusu) wraz z przewiezieniem na plac składowy (odkład) w obrębie budowy (średnia grubość humusu około 5 cm) w celu wykorzystania do humusowania skarp i dna rowów lub w miejsca przewidziane do rekultywacji i zasypania zgodnie z załącznikiem z analizy robót ziemnych oraz tabelą dróg i rekultywacji lub załadunek i transport nadmiaru w miejsce wskazane przez Zamawiającego w obrebie budowy. | m2 | 456 |  |  | Arkusz: Droga nr 21 Pozycja źródłowa: 2 Wiersz: 17
222 | 3 | D – 01.02.01 CPV 45100000-8 | Karczowanie drzew o średnicy 10÷35cm Zakres szczegółowy: Karczowanie drzew obejmujące: - ścięcie piłą mechaniczną drzew wraz z karczowaniem pni o średnicy 10÷35cm oraz ułożenie dłużyc pochodzących z wycinki bezpośrednio na działkach sąsiadujących z projektowanym pasem drogowym, - usunięcie karpiny koparką w gruntach kat. I÷VI, - załadunek, transport oraz zagospodarowanie i/lub utylizacja pozostałych materiałów pochodzących z karczowania, względnie spalenie na miejscu drobnej pozostałości po wykarczowaniu, - zasypanie dołów po karczowaniu i uprzątnięcie terenu. | szt. | 9 |  |  | Arkusz: Droga nr 21 Pozycja źródłowa: 3 Wiersz: 20
223 | 4 | D – 01.02.01 CPV 45100000-8 | Karczowanie drzew o średnicy 36÷55cm Zakres szczegółowy: Karczowanie drzew obejmujące: - ścięcie piłą mechaniczną drzew wraz z karczowaniem pni o średnicy 10÷35cm oraz ułożenie dłużyc pochodzących z wycinki bezpośrednio na działkach sąsiadujących z projektowanym pasem drogowym, - usunięcie karpiny koparką w gruntach kat. I÷VI, - załadunek, transport oraz zagospodarowanie i/lub utylizacja pozostałych materiałów pochodzących z karczowania, względnie spalenie na miejscu drobnej pozostałości po wykarczowaniu, - zasypanie dołów po karczowaniu i uprzątnięcie terenu. | szt. | 1 |  |  | Arkusz: Droga nr 21 Pozycja źródłowa: 4 Wiersz: 22
224 | 5 | D – 01.02.01 CPV 45100000-8 | Karczowanie krzaków i poszycia Zakres szczegółowy: Mechaniczne karczowanie krzaków i poszycia wraz z: - załadunkiem, transportem oraz zagospodarowaniem i/lub utylizacją materiałów pochodzących z karczowania, względnie spaleniem na miejscu drobnej pozostałości po karczowaniu, - zasypaniem dołów po karczowaniu i uprzątnięciem terenu. | ha | 0.1077 |  |  | Arkusz: Droga nr 21 Pozycja źródłowa: 5 Wiersz: 24
02.00.00.00 ROBOTY ZIEMNE | [7 empty] | CPV 45111200-0
225 | 6 | D – 02.01.01 CPV 45111200-0 | Wykonanie wykopów mechanicznie w gruntach kat. I÷VI z transportem urobku na nasyp Zakres szczegółowy: Wykonanie wykopów mechanicznie w gruntach kat. I÷VI (z uwzględnieniem ew. schodkowania) z załadunkiem i transportem urobku na nasyp oraz jego uformowaniem i zagęszczeniem w nasypie (dotyczy materiału nadającego się do wbudowania w dolne warstwy nasypu, zgodnie z zapisami w STWiORB), z podjęciem ew. działań w celu ulepszenia wbudowywanych materiałów i/lub podłoża pod nasypy umożliwiających uzyskanie wymaganego zagęszczenia zgodnie z STWiORB. Niniejsza pozycja przedmiarowa tyczy się: wykonania dolnych warstw nasypu pod jezdniami dróg (pod warstwami ulepszonego podłoża) i zjazdami oraz wykonania i regulacji rowów. Pozyskanie, zatwierdzenie, utrzymanie i likwidacja ew. odkładów w gestii Wykonawcy. | m3 | 136.8 |  |  | Arkusz: Droga nr 21 Pozycja źródłowa: 6 Wiersz: 30
226 | 7 | D – 02.03.01 CPV 45111200-0 | Wykonanie nasypów mechanicznie z gruntu z dokopu - górne warstwy nasypu Zakres szczegółowy: Wykonanie nasypów mechanicznie (materiały o parametrach nadajacych się do wbudowania w dolne warstwy nasypów) z zagęszczalnych gruntów wysadzinowych lub niewysadzinowych wraz z pozyskaniem i transportem (na miejsce wbudowania) materiału z dokopu. Pozyskanie gruntu wraz z rozeznaniem rynku z uwzględnieniem planowanych innych lokalnych inwestycji (mających wpływ na dostępność materiałów) - leży w gestii Wykonawcy. | m3 | 159.6 |  |  | Arkusz: Droga nr 21 Pozycja źródłowa: 7 Wiersz: 33
03.00.00.00 PODBUDOWY | [7 empty] | CPV 45233000-9
227 | 8 | D – 04.01.01 CPV 45233000-9 | Profilowanie i zagęszczenie podłoża Zakres szczegółowy: Profilowanie i zagęszczanie podłoża pod warstwy konstrukcyjne nawierzchni, mechanicznie, grunt kategorii I-IV | m2 | 932.08 |  |  | Arkusz: Droga nr 21 Pozycja źródłowa: 8 Wiersz: 39
228 | 9 | D – 04.02.01a CPV 45233000-9 | Wykonanie warstwy z geowłókniny separacyjnej Zakres szczegółowy: Warstwa geowłókniny separacyjnej o wytrzm. na rozciaganie 16 kN/m, w obu kierunkach | m2 | 916.88 |  |  | Arkusz: Droga nr 21 Pozycja źródłowa: 9 Wiersz: 41
229 | 10.1 | CPV 45233000-9 | Warstwa ulepszonego podłoża z mieszanki niezwiązanej C90/3 o uziarnieniu 0/31,5 stabilizowanej georusztem wielokształtnym typu N1 gr 25 cm z odsadzkami | m2 | 871.28 |  |  | Arkusz: Droga nr 21 Pozycja źródłowa: 10.1 Wiersz: 45
230 | 10.2 | CPV 45233000-9 | Warstwa ulepszonego podłoża z mieszanki niezwiązanej C90/3 o uziarnieniu 0/31,5 stabilizowanej georusztem wielokształtnym typu N1 gr 20 cm z odsadzkami | m2 | 764.88 |  |  | Arkusz: Droga nr 21 Pozycja źródłowa: 10.2 Wiersz: 46
231 | 11 | D – 04.04.02b CPV 45233000-9 | Wykonanie w-wy podbudowy z mieszanki niezwiązanej z kruszywem 0/31,5, gr. w-wy 30cm Zakres szczegółowy: Warstwa podbudowy z mieszanki niezwiązanej z kruszywem 0/31,5, C90/3, gr. warstwy po zagęszczeniu 30 cm | m2 | 589.12 |  |  | Arkusz: Droga nr 21 Pozycja źródłowa: 11 Wiersz: 47
232 | 12 | D – 04.04.02b CPV 45233000-9 | Wykonanie w-wy podbudowy z mieszanki niezwiązanej z kruszywem 0/31,5, gr. w-wy 15cm Zakres szczegółowy: Warstwa podbudowy z mieszanki niezwiązanej z kruszywem 0/31,5, C90/3, gr. warstwy po zagęszczeniu 15 cm | m2 | 42 |  |  | Arkusz: Droga nr 21 Pozycja źródłowa: 12 Wiersz: 49
233 | 11 | D – 04.05.01a CPV 45233000-9 | Wykonanie w-wy podbudowy z gruntu stabilizowanego cementem, gr. w-wy 20cm Zakres szczegółowy: Warstwa podbudowy z gruntu stabilizowanego cementem C1,5/2, gr. warstwy po zagęszczeniu 20 cm | m2 | 36 |  |  | Arkusz: Droga nr 21 Pozycja źródłowa: 11 Wiersz: 51
04.00.00.00 NAWIERZCHNIE | [7 empty] | CPV 45233220-7
234 | 12 | D – 05.01.04a CPV 45233220-7 | Wykonanie nawierzchni niezwiązanej z kruszywa łamanego 0÷31,5mm, gr. w-wy 15cm Zakres szczegółowy: Wykonanie nawierzchni niezwiązanej z kruszywa łamanego 0÷31,5mm stabilizowanego mechanicznie na jezdniach gr. w-wy 15cm (zakres robót zgodnie z dokumentacją projektową i ew. załącznikami do przedmiaru robót) | m2 | 485.2 |  |  | Arkusz: Droga nr 21 Pozycja źródłowa: 12 Wiersz: 56
235 | 13 | D – 05.01.04a CPV 45233220-7 | Wykonanie nawierzchni niezwiązanej z kruszywa łamanego 0÷31,5mm, gr. w-wy 15cm - zjazdy do działek Zakres szczegółowy: Wykonanie nawierzchni niezwiązanej z kruszywa łamanego 0÷31,5mm stabilizowanego mechanicznie na jezdniach gr. w-wy 15cm (wykonanie zjazdów wraz z obustronnymi poboczami do działek przyległych do projektowanych dórg) | m2 | 36 |  |  | Arkusz: Droga nr 21 Pozycja źródłowa: 13 Wiersz: 58
05.00.00.00 ROBOTY WYKOŃCZENIOWE | [7 empty] | CPV 45231000-5
236 | 14 | D – 03.01.03a CPV 45231000-5 | Ułożenie przepustów z rur polipropylenowych Zakres szczegółowy: Ułożenie przepustów z rur polipropylenowych o śr. 40 cm na ławie z kruszywa | m | 4 |  |  | Arkusz: Droga nr 21 Pozycja źródłowa: 14 Wiersz: 64
237 | 15 | D – 03.01.01 D – 06.02.01a CPV 45231000-5 | Ścianki czołowe dla przpustów Zakres szczegółowy: Przepusty rurowe - ścianki czołowe dla rur o śr. 40 cm | szt. | 2 |  |  | Arkusz: Droga nr 21 Pozycja źródłowa: 15 Wiersz: 66
RAZEM DROGA NR 21 NETTO | [6 empty] | 0
Droga nr 22 — Roboty drogowe | [7 empty] | Arkusz: Droga nr 22
01.00.00.00 ROBOTY PRZYGOTOWAWCZE | [7 empty] | CPV 45100000-8
238 | 1 | D – 01.01.01a CPV 45100000-8 | Wyznaczenie trasy i punktów wysokościowych w terenie pagórkowatym lub podgórskim Zakres szczegółowy: Wyznaczenie w terenie pagórkowatym przebiegu sytuacyjno-wysokościowego trasy drogowej, rowów oraz usytuowania wszelkich obiektów inżynierskich. | km | 0.273 |  |  | Arkusz: Droga nr 22 Pozycja źródłowa: 1 Wiersz: 14
239 | 2 | D – 01.02.02a CPV 45100000-8 | Mechaniczne usunięcie warstwy ziemi urodzajnej (humusu) o gr. w-wy do 10cm - roboty zasadnicze Zakres szczegółowy: Mechaniczne usunięcie warstwy ziemi urodzajnej (humusu) wraz z przewiezieniem na plac składowy (odkład) w obrębie budowy (średnia grubość humusu około 5 cm) w celu wykorzystania do humusowania skarp i dna rowów lub w miejsca przewidziane do rekultywacji i zasypania zgodnie z załącznikiem z analizy robót ziemnych oraz tabelą dróg i rekultywacji lub załadunek i transport nadmiaru w miejsce wskazane przez Zamawiającego w obrebie budowy. | m2 | 682.5 |  |  | Arkusz: Droga nr 22 Pozycja źródłowa: 2 Wiersz: 17
240 | 3 | D – 01.02.01 CPV 45100000-8 | Karczowanie drzew o średnicy 10÷35cm Zakres szczegółowy: Karczowanie drzew obejmujące: - ścięcie piłą mechaniczną drzew wraz z karczowaniem pni o średnicy 10÷35cm oraz ułożenie dłużyc pochodzących z wycinki bezpośrednio na działkach sąsiadujących z projektowanym pasem drogowym, - usunięcie karpiny koparką w gruntach kat. I÷VI, - załadunek, transport oraz zagospodarowanie i/lub utylizacja pozostałych materiałów pochodzących z karczowania, względnie spalenie na miejscu drobnej pozostałości po wykarczowaniu, - zasypanie dołów po karczowaniu i uprzątnięcie terenu. | szt. | 46 |  |  | Arkusz: Droga nr 22 Pozycja źródłowa: 3 Wiersz: 20
241 | 4 | D – 01.02.01 CPV 45100000-8 | Karczowanie drzew o średnicy 36÷55cm Zakres szczegółowy: Karczowanie drzew obejmujące: - ścięcie piłą mechaniczną drzew wraz z karczowaniem pni o średnicy 10÷35cm oraz ułożenie dłużyc pochodzących z wycinki bezpośrednio na działkach sąsiadujących z projektowanym pasem drogowym, - usunięcie karpiny koparką w gruntach kat. I÷VI, - załadunek, transport oraz zagospodarowanie i/lub utylizacja pozostałych materiałów pochodzących z karczowania, względnie spalenie na miejscu drobnej pozostałości po wykarczowaniu, - zasypanie dołów po karczowaniu i uprzątnięcie terenu. | szt. | 33 |  |  | Arkusz: Droga nr 22 Pozycja źródłowa: 4 Wiersz: 22
242 | 5 | D – 01.02.01 CPV 45100000-8 | Karczowanie drzew o średnicy powyżej 55cm Zakres szczegółowy: Karczowanie drzew obejmujące: - ścięcie piłą mechaniczną drzew wraz z karczowaniem pni o średnicy 10÷35cm oraz ułożenie dłużyc pochodzących z wycinki bezpośrednio na działkach sąsiadujących z projektowanym pasem drogowym, - usunięcie karpiny koparką w gruntach kat. I÷VI, - załadunek, transport oraz zagospodarowanie i/lub utylizacja pozostałych materiałów pochodzących z karczowania, względnie spalenie na miejscu drobnej pozostałości po wykarczowaniu, - zasypanie dołów po karczowaniu i uprzątnięcie terenu. | szt. | 1 |  |  | Arkusz: Droga nr 22 Pozycja źródłowa: 5 Wiersz: 24
243 | 6 | D – 01.02.01 CPV 45100000-8 | Karczowanie krzaków i poszycia Zakres szczegółowy: Mechaniczne karczowanie krzaków i poszycia wraz z: - załadunkiem, transportem oraz zagospodarowaniem i/lub utylizacją materiałów pochodzących z karczowania, względnie spaleniem na miejscu drobnej pozostałości po karczowaniu, - zasypaniem dołów po karczowaniu i uprzątnięciem terenu. | ha | 0.0677 |  |  | Arkusz: Droga nr 22 Pozycja źródłowa: 6 Wiersz: 26
02.00.00.00 ROBOTY ZIEMNE | [7 empty] | CPV 45111200-0
244 | 7 | D – 02.01.01 CPV 45111200-0 | Wykonanie wykopów mechanicznie w gruntach kat. I÷VI z transportem urobku na nasyp Zakres szczegółowy: Wykonanie wykopów mechanicznie w gruntach kat. I÷VI (z uwzględnieniem ew. schodkowania) z załadunkiem i transportem urobku na nasyp oraz jego uformowaniem i zagęszczeniem w nasypie (dotyczy materiału nadającego się do wbudowania w dolne warstwy nasypu, zgodnie z zapisami w STWiORB), z podjęciem ew. działań w celu ulepszenia wbudowywanych materiałów i/lub podłoża pod nasypy umożliwiających uzyskanie wymaganego zagęszczenia zgodnie z STWiORB. Niniejsza pozycja przedmiarowa tyczy się: wykonania dolnych warstw nasypu pod jezdniami dróg (pod warstwami ulepszonego podłoża) i zjazdami oraz wykonania i regulacji rowów. Pozyskanie, zatwierdzenie, utrzymanie i likwidacja ew. odkładów w gestii Wykonawcy. | m3 | 204.75 |  |  | Arkusz: Droga nr 22 Pozycja źródłowa: 7 Wiersz: 32
245 | 8 | D – 02.03.01 CPV 45111200-0 | Wykonanie nasypów mechanicznie z gruntu z dokopu - górne warstwy nasypu Zakres szczegółowy: Wykonanie nasypów mechanicznie (materiały o parametrach nadajacych się do wbudowania w dolne warstwy nasypów) z zagęszczalnych gruntów wysadzinowych lub niewysadzinowych wraz z pozyskaniem i transportem (na miejsce wbudowania) materiału z dokopu. Pozyskanie gruntu wraz z rozeznaniem rynku z uwzględnieniem planowanych innych lokalnych inwestycji (mających wpływ na dostępność materiałów) - leży w gestii Wykonawcy. | m3 | 238.875 |  |  | Arkusz: Droga nr 22 Pozycja źródłowa: 8 Wiersz: 35
03.00.00.00 PODBUDOWY | [7 empty] | CPV 45233000-9
246 | 9 | D – 04.01.01 CPV 45233000-9 | Profilowanie i zagęszczenie podłoża Zakres szczegółowy: Profilowanie i zagęszczanie podłoża pod warstwy konstrukcyjne nawierzchni, mechanicznie, grunt kategorii I-IV | m2 | 1802.06 |  |  | Arkusz: Droga nr 22 Pozycja źródłowa: 9 Wiersz: 41
247 | 10 | D – 04.02.01a CPV 45233000-9 | Wykonanie warstwy z geowłókniny separacyjnej Zakres szczegółowy: Warstwa geowłókniny separacyjnej o wytrzm. na rozciaganie 16 kN/m, w obu kierunkach | m2 | 1504.76 |  |  | Arkusz: Droga nr 22 Pozycja źródłowa: 10 Wiersz: 43
248 | 11.1 | CPV 45233000-9 | Warstwa ulepszonego podłoża z mieszanki niezwiązanej C90/3 o uziarnieniu 0/31,5 stabilizowanej georusztem wielokształtnym typu N1 gr 25 cm z odsadzkami | m2 | 1422.86 |  |  | Arkusz: Droga nr 22 Pozycja źródłowa: 11.1 Wiersz: 47
249 | 11.2 | CPV 45233000-9 | Warstwa ulepszonego podłoża z mieszanki niezwiązanej C90/3 o uziarnieniu 0/31,5 stabilizowanej georusztem wielokształtnym typu N1 gr 20 cm z odsadzkami | m2 | 1231.76 |  |  | Arkusz: Droga nr 22 Pozycja źródłowa: 11.2 Wiersz: 48
250 | 13 | D – 04.04.02b CPV 45233000-9 | Wykonanie w-wy podbudowy z mieszanki niezwiązanej z kruszywem 0/31,5, gr. w-wy 30cm Zakres szczegółowy: Warstwa podbudowy z mieszanki niezwiązanej z kruszywem 0/31,5, C90/3, gr. warstwy po zagęszczeniu 30 cm | m2 | 1224.52 |  |  | Arkusz: Droga nr 22 Pozycja źródłowa: 13 Wiersz: 49
251 | 14 | D – 04.04.02b CPV 45233000-9 | Wykonanie w-wy podbudowy z mieszanki niezwiązanej z kruszywem 0/31,5, gr. w-wy 15cm Zakres szczegółowy: Warstwa podbudowy z mieszanki niezwiązanej z kruszywem 0/31,5, C90/3, gr. warstwy po zagęszczeniu 15 cm | m2 | 37 |  |  | Arkusz: Droga nr 22 Pozycja źródłowa: 14 Wiersz: 51
252 | 15 | D – 04.05.01a CPV 45233000-9 | Wykonanie w-wy podbudowy z gruntu stabilizowanego cementem, gr. w-wy 20cm Zakres szczegółowy: Warstwa podbudowy z gruntu stabilizowanego cementem C1,5/2, gr. warstwy po zagęszczeniu 20 cm | m2 | 270 |  |  | Arkusz: Droga nr 22 Pozycja źródłowa: 15 Wiersz: 53
04.00.00.00 NAWIERZCHNIE | [7 empty] | CPV 45233220-7
253 | 16 | D – 05.01.04a CPV 45233220-7 | Wykonanie nawierzchni niezwiązanej z kruszywa łamanego 0÷31,5mm, gr. w-wy 15cm Zakres szczegółowy: Wykonanie nawierzchni niezwiązanej z kruszywa łamanego 0÷31,5mm stabilizowanego mechanicznie na jezdniach gr. w-wy 15cm (zakres robót zgodnie z dokumentacją projektową i ew. załącznikami do przedmiaru robót) | m2 | 729.44 |  |  | Arkusz: Droga nr 22 Pozycja źródłowa: 16 Wiersz: 58
254 | 17 | D – 05.01.04a CPV 45233220-7 | Wykonanie nawierzchni niezwiązanej z kruszywa łamanego 0÷31,5mm, gr. w-wy 15cm - zjazdy do działek Zakres szczegółowy: Wykonanie nawierzchni niezwiązanej z kruszywa łamanego 0÷31,5mm stabilizowanego mechanicznie na jezdniach gr. w-wy 15cm (wykonanie zjazdów wraz z obustronnymi poboczami do działek przyległych do projektowanych dórg) | m2 | 270 |  |  | Arkusz: Droga nr 22 Pozycja źródłowa: 17 Wiersz: 60
05.00.00.00 PRZEBUDOWA SIECI TELEKOMUNIKACYJNEJ | [7 empty] | CPV 45232310-8
255 | 18 | T – 00.00.00 CPV 45232310-8 | Wykonanie przebudowy sieci telekomunikacyjnej Zakres szczegółowy: Budowa słupa drewnianego 8,5 m; Montaż przyrządów do powieszania kabli; Przewiesienie istniejących kabli na nowoprojektowany słup; Demontaż słupa drewnianego 8,5 m; | kpl. | 1 |  |  | Arkusz: Droga nr 22 Pozycja źródłowa: 18 Wiersz: 65
06.00.00.00 ROBOTY WYKOŃCZENIOWE | [7 empty] | CPV 45231000-5
256 | 19 | D – 03.01.03a CPV 45231000-5 | Ułożenie przepustów z rur polipropylenowych Zakres szczegółowy: Ułożenie przepustów z rur polipropylenowych o śr. 80 cm na ławie z kruszywa | m | 3 |  |  | Arkusz: Droga nr 22 Pozycja źródłowa: 19 Wiersz: 71
257 | 20 | D – 03.01.01 D – 06.02.01a CPV 45231000-5 | Ścianki czołowe dla przpustów Zakres szczegółowy: Przepusty rurowe - ścianki czołowe dla rur o śr. 80 cm | szt. | 2 |  |  | Arkusz: Droga nr 22 Pozycja źródłowa: 20 Wiersz: 73
258 | 21 | D – 06.04.01 CPV 45231000-5 | Oczyszczenie rowów z namułu z profilowaniem skarp rowu Zakres szczegółowy: Oczyszczenie rowów z namułu o grubości do ok. 50cm z profilowaniem skarp i dna rowu, wraz z załadunkiem, transportem poza teren budowy oraz zagospodarowaniem i/lub utylizacją namułu - rowy o głebokości do 2m | m | 239 |  |  | Arkusz: Droga nr 22 Pozycja źródłowa: 21 Wiersz: 76
259 | 22 | D – 00.00.00 CPV 45231000-5 | Zabezpieczenie sieci Zakres szczegółowy: Zabezpieczenie sieci gazowej | kpl | 1 |  |  | Arkusz: Droga nr 22 Pozycja źródłowa: 22 Wiersz: 78
RAZEM DROGA NR 22 NETTO | [6 empty] | 0
Droga nr 23 — Roboty drogowe | [7 empty] | Arkusz: Droga nr 23
01.00.00.00 ROBOTY PRZYGOTOWAWCZE | [7 empty] | CPV 45100000-8
260 | 1 | D – 01.01.01a CPV 45100000-8 | Wyznaczenie trasy i punktów wysokościowych w terenie pagórkowatym lub podgórskim Zakres szczegółowy: Wyznaczenie w terenie pagórkowatym przebiegu sytuacyjno-wysokościowego trasy drogowej, rowów oraz usytuowania wszelkich obiektów inżynierskich. | km | 0.313 |  |  | Arkusz: Droga nr 23 Pozycja źródłowa: 1 Wiersz: 14
261 | 2 | D – 01.02.02a CPV 45100000-8 | Mechaniczne usunięcie warstwy ziemi urodzajnej (humusu) o gr. w-wy do 10cm - roboty zasadnicze Zakres szczegółowy: Mechaniczne usunięcie warstwy ziemi urodzajnej (humusu) wraz z przewiezieniem na plac składowy (odkład) w obrębie budowy (średnia grubość humusu około 5 cm) w celu wykorzystania do humusowania skarp i dna rowów lub w miejsca przewidziane do rekultywacji i zasypania zgodnie z załącznikiem z analizy robót ziemnych oraz tabelą dróg i rekultywacji lub załadunek i transport nadmiaru w miejsce wskazane przez Zamawiającego w obrebie budowy. | m2 | 1095.5 |  |  | Arkusz: Droga nr 23 Pozycja źródłowa: 2 Wiersz: 17
262 | 3 | D – 01.02.01 CPV 45100000-8 | Karczowanie drzew o średnicy 10÷35cm Zakres szczegółowy: Karczowanie drzew obejmujące: - ścięcie piłą mechaniczną drzew wraz z karczowaniem pni o średnicy 10÷35cm oraz ułożenie dłużyc pochodzących z wycinki bezpośrednio na działkach sąsiadujących z projektowanym pasem drogowym, - usunięcie karpiny koparką w gruntach kat. I÷VI, - załadunek, transport oraz zagospodarowanie i/lub utylizacja pozostałych materiałów pochodzących z karczowania, względnie spalenie na miejscu drobnej pozostałości po wykarczowaniu, - zasypanie dołów po karczowaniu i uprzątnięcie terenu. | szt. | 29 |  |  | Arkusz: Droga nr 23 Pozycja źródłowa: 3 Wiersz: 20
263 | 4 | D – 01.02.01 CPV 45100000-8 | Karczowanie drzew o średnicy 36÷55cm Zakres szczegółowy: Karczowanie drzew obejmujące: - ścięcie piłą mechaniczną drzew wraz z karczowaniem pni o średnicy 10÷35cm oraz ułożenie dłużyc pochodzących z wycinki bezpośrednio na działkach sąsiadujących z projektowanym pasem drogowym, - usunięcie karpiny koparką w gruntach kat. I÷VI, - załadunek, transport oraz zagospodarowanie i/lub utylizacja pozostałych materiałów pochodzących z karczowania, względnie spalenie na miejscu drobnej pozostałości po wykarczowaniu, - zasypanie dołów po karczowaniu i uprzątnięcie terenu. | szt. | 16 |  |  | Arkusz: Droga nr 23 Pozycja źródłowa: 4 Wiersz: 22
02.00.00.00 ROBOTY ZIEMNE | [7 empty] | CPV 45111200-0
264 | 5 | D – 02.01.01 CPV 45111200-0 | Wykonanie wykopów mechanicznie w gruntach kat. I÷VI z transportem urobku na nasyp Zakres szczegółowy: Wykonanie wykopów mechanicznie w gruntach kat. I÷VI (z uwzględnieniem ew. schodkowania) z załadunkiem i transportem urobku na nasyp oraz jego uformowaniem i zagęszczeniem w nasypie (dotyczy materiału nadającego się do wbudowania w dolne warstwy nasypu, zgodnie z zapisami w STWiORB), z podjęciem ew. działań w celu ulepszenia wbudowywanych materiałów i/lub podłoża pod nasypy umożliwiających uzyskanie wymaganego zagęszczenia zgodnie z STWiORB. Niniejsza pozycja przedmiarowa tyczy się: wykonania dolnych warstw nasypu pod jezdniami dróg (pod warstwami ulepszonego podłoża) i zjazdami oraz wykonania i regulacji rowów. Pozyskanie, zatwierdzenie, utrzymanie i likwidacja ew. odkładów w gestii Wykonawcy. | m3 | 328.65 |  |  | Arkusz: Droga nr 23 Pozycja źródłowa: 5 Wiersz: 28
265 | 6 | D – 02.03.01 CPV 45111200-0 | Wykonanie nasypów mechanicznie z gruntu z dokopu - górne warstwy nasypu Zakres szczegółowy: Wykonanie nasypów mechanicznie (materiały o parametrach nadajacych się do wbudowania w dolne warstwy nasypów) z zagęszczalnych gruntów wysadzinowych lub niewysadzinowych wraz z pozyskaniem i transportem (na miejsce wbudowania) materiału z dokopu. Pozyskanie gruntu wraz z rozeznaniem rynku z uwzględnieniem planowanych innych lokalnych inwestycji (mających wpływ na dostępność materiałów) - leży w gestii Wykonawcy. | m3 | 383.425 |  |  | Arkusz: Droga nr 23 Pozycja źródłowa: 6 Wiersz: 31
03.00.00.00 PODBUDOWY | [7 empty] | CPV 45233000-9
266 | 7 | D – 04.01.01 CPV 45233000-9 | Wykonanie koryta mechanicznie wraz z profilowaniem i zagęszczeniem podłoża w gr. kat. I÷VI, głębokość koryta do 20cm Zakres szczegółowy: Wykonanie koryta mechanicznie wraz z profilowaniem i zagęszczeniem podłoża w gr. kat. I÷VI (głębokość koryta do20cm) pod warstwy konstrukcyjne jezdni i zjazdów. | m2 | 234 |  |  | Arkusz: Droga nr 23 Pozycja źródłowa: 7 Wiersz: 37
267 | 8 | D – 04.05.01a CPV 45233000-9 | Wykonanie w-wy podbudowy z gruntu stabilizowanego cementem, gr. w-wy 20cm Zakres szczegółowy: Warstwa podbudowy z gruntu stabilizowanego cementem C1,5/2, gr. warstwy po zagęszczeniu 20 cm | m2 | 234 |  |  | Arkusz: Droga nr 23 Pozycja źródłowa: 8 Wiersz: 40
268 | 9 | D – 05.01.01 CPV 45233220-7 | Drogi gruntowe- profilowanie i zagęszczenie mechaniczne Zakres szczegółowy: Wykonanie dróg gruntowych poprzez profilowanie i zagęszczenie mechaniczne - w przypadku ubytjków w drodze, zakłada się uzupełnienie materiałem tożsamym z materiałem istniejącym (kruszywo) | m2 | 109.9 |  |  | Arkusz: Droga nr 23 Pozycja źródłowa: 9 Wiersz: 45
269 | 10 | D – 05.01.04a CPV 45233220-7 | Wykonanie nawierzchni niezwiązanej z kruszywa łamanego 0÷31,5mm, gr. w-wy 15cm - zjazdy do działek Zakres szczegółowy: Wykonanie nawierzchni niezwiązanej z kruszywa łamanego 0÷31,5mm stabilizowanego mechanicznie na jezdniach gr. w-wy 15cm (wykonanie zjazdów wraz z obustronnymi poboczami do działek przyległych do projektowanych dórg) | m2 | 234 |  |  | Arkusz: Droga nr 23 Pozycja źródłowa: 10 Wiersz: 47
05.00.00.00 ROBOTY WYKOŃCZENIOWE | [7 empty] | CPV 45231000-5
270 | 11.1 | CPV 45231000-5 | Zabezpieczenie sieci wodociągowej wraz z regulacją wysokościową urządzeń infrastruktury | kpl | 1 |  |  | Arkusz: Droga nr 23 Pozycja źródłowa: 11.1 Wiersz: 53
271 | 11.2 | CPV 45231000-5 | Zabezpieczenie sieci teletechnicznej | kpl | 1 |  |  | Arkusz: Droga nr 23 Pozycja źródłowa: 11.2 Wiersz: 54
RAZEM DROGA NR 23 NETTO | [6 empty] | 0
Droga nr 25 — Roboty drogowe | [7 empty] | Arkusz: Droga nr 25
01.00.00.00 ROBOTY PRZYGOTOWAWCZE | [7 empty] | CPV 45100000-8
272 | 1 | D – 01.01.01a CPV 45100000-8 | Wyznaczenie trasy i punktów wysokościowych w terenie pagórkowatym lub podgórskim Zakres szczegółowy: Wyznaczenie w terenie pagórkowatym przebiegu sytuacyjno-wysokościowego trasy drogowej, rowów oraz usytuowania wszelkich obiektów inżynierskich. | km | 0.073 |  |  | Arkusz: Droga nr 25 Pozycja źródłowa: 1 Wiersz: 14
273 | 2 | D – 01.02.02a CPV 45100000-8 | Mechaniczne usunięcie warstwy ziemi urodzajnej (humusu) o gr. w-wy 26-35cm - roboty zasadnicze Zakres szczegółowy: Mechaniczne usunięcie warstwy ziemi urodzajnej (humusu) wraz z przewiezieniem na plac składowy (odkład) w obrębie budowy (średnia grubość humusu około 30cm) w celu wykorzystania do humusowania skarp i dna rowów lub w miejsca przewidziane do rekultywacji i zasypania zgodnie z załącznikiem z analizy robót ziemnych oraz tabelą dróg i rekultywacji lub załadunek i transport nadmiaru w miejsce wskazane przez Zamawiającego w obrebie budowy. | m2 | 91.25 |  |  | Arkusz: Droga nr 25 Pozycja źródłowa: 2 Wiersz: 17
274 | 3 | D – 01.02.01 CPV 45100000-8 | Karczowanie drzew o średnicy 10÷35cm Zakres szczegółowy: Karczowanie drzew obejmujące: - ścięcie piłą mechaniczną drzew wraz z karczowaniem pni o średnicy 10÷35cm oraz ułożenie dłużyc pochodzących z wycinki bezpośrednio na działkach sąsiadujących z projektowanym pasem drogowym, - usunięcie karpiny koparką w gruntach kat. I÷VI, - załadunek, transport oraz zagospodarowanie i/lub utylizacja pozostałych materiałów pochodzących z karczowania, względnie spalenie na miejscu drobnej pozostałości po wykarczowaniu, - zasypanie dołów po karczowaniu i uprzątnięcie terenu. | szt. | 3 |  |  | Arkusz: Droga nr 25 Pozycja źródłowa: 3 Wiersz: 20
275 | 4 | D – 01.02.01 CPV 45100000-8 | Karczowanie drzew o średnicy 36÷55cm Zakres szczegółowy: Karczowanie drzew obejmujące: - ścięcie piłą mechaniczną drzew wraz z karczowaniem pni o średnicy 10÷35cm oraz ułożenie dłużyc pochodzących z wycinki bezpośrednio na działkach sąsiadujących z projektowanym pasem drogowym, - usunięcie karpiny koparką w gruntach kat. I÷VI, - załadunek, transport oraz zagospodarowanie i/lub utylizacja pozostałych materiałów pochodzących z karczowania, względnie spalenie na miejscu drobnej pozostałości po wykarczowaniu, - zasypanie dołów po karczowaniu i uprzątnięcie terenu. | szt. | 2 |  |  | Arkusz: Droga nr 25 Pozycja źródłowa: 4 Wiersz: 22
02.00.00.00 ROBOTY ZIEMNE | [7 empty] | CPV 45111200-0
276 | 5 | D – 02.01.01 CPV 45111200-0 | Wykonanie wykopów mechanicznie w gruntach kat. I÷VI z transportem urobku na nasyp Zakres szczegółowy: Wykonanie wykopów mechanicznie w gruntach kat. I÷VI (z uwzględnieniem ew. schodkowania) z załadunkiem i transportem urobku na nasyp oraz jego uformowaniem i zagęszczeniem w nasypie (dotyczy materiału nadającego się do wbudowania w dolne warstwy nasypu, zgodnie z zapisami w STWiORB), z podjęciem ew. działań w celu ulepszenia wbudowywanych materiałów i/lub podłoża pod nasypy umożliwiających uzyskanie wymaganego zagęszczenia zgodnie z STWiORB. Niniejsza pozycja przedmiarowa tyczy się: wykonania dolnych warstw nasypu pod jezdniami dróg (pod warstwami ulepszonego podłoża) i zjazdami oraz wykonania i regulacji rowów. Pozyskanie, zatwierdzenie, utrzymanie i likwidacja ew. odkładów w gestii Wykonawcy. | m3 | 36.5 |  |  | Arkusz: Droga nr 25 Pozycja źródłowa: 5 Wiersz: 28
277 | 6 | D – 02.03.01 CPV 45111200-0 | Wykonanie nasypów mechanicznie z gruntu z dokopu - górne warstwy nasypu Zakres szczegółowy: Wykonanie nasypów mechanicznie (materiały o parametrach nadajacych się do wbudowania w dolne warstwy nasypów) z zagęszczalnych gruntów wysadzinowych lub niewysadzinowych wraz z pozyskaniem i transportem (na miejsce wbudowania) materiału z dokopu. Pozyskanie gruntu wraz z rozeznaniem rynku z uwzględnieniem planowanych innych lokalnych inwestycji (mających wpływ na dostępność materiałów) - leży w gestii Wykonawcy. | m3 | 40.15 |  |  | Arkusz: Droga nr 25 Pozycja źródłowa: 6 Wiersz: 31
03.00.00.00 PODBUDOWY | [7 empty] | CPV 45233000-9
278 | 7 | D – 04.01.01 CPV 45233000-9 | Wykonanie koryta mechanicznie wraz z profilowaniem i zagęszczeniem podłoża w gr. kat. I÷VI, głębokość koryta do 20cm Zakres szczegółowy: Wykonanie koryta mechanicznie wraz z profilowaniem i zagęszczeniem podłoża w gr. kat. I÷VI (głębokość koryta do20cm) pod warstwy konstrukcyjne jezdni i zjazdów. | m2 | 279.47 |  |  | Arkusz: Droga nr 25 Pozycja źródłowa: 7 Wiersz: 37
279 | 8 | D – 04.05.01a CPV 45233000-9 | Wykonanie w-wy podbudowy z gruntu stabilizowanego cementem, gr. w-wy 20cm Zakres szczegółowy: Warstwa podbudowy z gruntu stabilizowanego cementem C1,5/2, gr. warstwy po zagęszczeniu 20 cm | m2 | 311.57 |  |  | Arkusz: Droga nr 25 Pozycja źródłowa: 8 Wiersz: 40
04.00.00.00 NAWIERZCHNIE | [7 empty] | CPV 45233220-7
280 | 9 | D – 05.01.04a CPV 45233220-7 | Wykonanie nawierzchni niezwiązanej z kruszywa łamanego 0÷31,5mm, C90/3 gr. w-wy 15cm Zakres szczegółowy: Wykonanie nawierzchni niezwiązanej z kruszywa łamanego 0÷31,5mm, C90/3 stabilizowanego mechanicznie na jezdniach gr. w-wy 15cm (zakres robót zgodnie z dokumentacją projektową i ew. załącznikami do przedmiaru robót) | m2 | 193.33 |  |  | Arkusz: Droga nr 25 Pozycja źródłowa: 9 Wiersz: 46
281 | 10 | D – 05.01.04a CPV 45233220-7 | Wykonanie nawierzchni niezwiązanej z kruszywa łamanego 0÷31,5mm, gr. w-wy 15cm - zjazdy do działek Zakres szczegółowy: Wykonanie nawierzchni niezwiązanej z kruszywa łamanego 0÷31,5mm stabilizowanego mechanicznie na jezdniach gr. w-wy 15cm (wykonanie zjazdów wraz z obustronnymi poboczami do działek przyległych do projektowanych dórg) | m2 | 36 |  |  | Arkusz: Droga nr 25 Pozycja źródłowa: 10 Wiersz: 48
282 | 11 | D – 10.07.01 CPV 45233220-7 | Odtworzenie nawierzchni z betonu asfaltowego, gr. w-wy 5cm - zjazdy do działek Zakres szczegółowy: Odtworzenie nawierzchni zjazdów z betonu asfaltowego gr. w-wy 5cm (zjazdy wraz z obustronnymi poboczami do działek przyległych do projektowanych dórg) | m2 | 18 |  |  | Arkusz: Droga nr 25 Pozycja źródłowa: 11 Wiersz: 51
RAZEM DROGA NR 25 NETTO | [6 empty] | 0
Droga nr 26 — Roboty drogowe | [7 empty] | Arkusz: Droga nr 26
01.00.00.00 ROBOTY PRZYGOTOWAWCZE | [7 empty] | CPV 45100000-8
283 | 1 | D – 01.01.01a CPV 45100000-8 | Wyznaczenie trasy i punktów wysokościowych w terenie pagórkowatym lub podgórskim Zakres szczegółowy: Wyznaczenie w terenie pagórkowatym przebiegu sytuacyjno-wysokościowego trasy drogowej, rowów oraz usytuowania wszelkich obiektów inżynierskich. | km | 0.366 |  |  | Arkusz: Droga nr 26 Pozycja źródłowa: 1 Wiersz: 14
284 | 2 | D – 01.02.02a CPV 45100000-8 | Mechaniczne usunięcie warstwy ziemi urodzajnej (humusu) o gr. w-wy do 10cm - roboty zasadnicze Zakres szczegółowy: Mechaniczne usunięcie warstwy ziemi urodzajnej (humusu) wraz z przewiezieniem na plac składowy (odkład) w obrębie budowy (średnia grubość humusu około 5 cm) w celu wykorzystania do humusowania skarp i dna rowów lub w miejsca przewidziane do rekultywacji i zasypania zgodnie z załącznikiem z analizy robót ziemnych oraz tabelą dróg i rekultywacji lub załadunek i transport nadmiaru w miejsce wskazane przez Zamawiającego w obrebie budowy. | m2 | 549 |  |  | Arkusz: Droga nr 26 Pozycja źródłowa: 2 Wiersz: 17
285 | 3 | D – 01.02.01 CPV 45100000-8 | Karczowanie drzew o średnicy 10÷35cm Zakres szczegółowy: Karczowanie drzew obejmujące: - ścięcie piłą mechaniczną drzew wraz z karczowaniem pni o średnicy 10÷35cm oraz ułożenie dłużyc pochodzących z wycinki bezpośrednio na działkach sąsiadujących z projektowanym pasem drogowym, - usunięcie karpiny koparką w gruntach kat. I÷VI, - załadunek, transport oraz zagospodarowanie i/lub utylizacja pozostałych materiałów pochodzących z karczowania, względnie spalenie na miejscu drobnej pozostałości po wykarczowaniu, - zasypanie dołów po karczowaniu i uprzątnięcie terenu. | szt. | 22 |  |  | Arkusz: Droga nr 26 Pozycja źródłowa: 3 Wiersz: 20
286 | 4 | D – 01.02.01 CPV 45100000-8 | Karczowanie krzaków i poszycia Zakres szczegółowy: Mechaniczne karczowanie krzaków i poszycia wraz z: - załadunkiem, transportem oraz zagospodarowaniem i/lub utylizacją materiałów pochodzących z karczowania, względnie spaleniem na miejscu drobnej pozostałości po karczowaniu, - zasypaniem dołów po karczowaniu i uprzątnięciem terenu. | ha | 0.027 |  |  | Arkusz: Droga nr 26 Pozycja źródłowa: 4 Wiersz: 22
02.00.00.00 ROBOTY ZIEMNE | [7 empty] | CPV 45111200-0
287 | 5 | D – 02.01.01 CPV 45111200-0 | Wykonanie wykopów mechanicznie w gruntach kat. I÷VI z transportem urobku na nasyp Zakres szczegółowy: Wykonanie wykopów mechanicznie w gruntach kat. I÷VI (z uwzględnieniem ew. schodkowania) z załadunkiem i transportem urobku na nasyp oraz jego uformowaniem i zagęszczeniem w nasypie (dotyczy materiału nadającego się do wbudowania w dolne warstwy nasypu, zgodnie z zapisami w STWiORB), z podjęciem ew. działań w celu ulepszenia wbudowywanych materiałów i/lub podłoża pod nasypy umożliwiających uzyskanie wymaganego zagęszczenia zgodnie z STWiORB. Niniejsza pozycja przedmiarowa tyczy się: wykonania dolnych warstw nasypu pod jezdniami dróg (pod warstwami ulepszonego podłoża) i zjazdami oraz wykonania i regulacji rowów. Pozyskanie, zatwierdzenie, utrzymanie i likwidacja ew. odkładów w gestii Wykonawcy. | m3 | 219.6 |  |  | Arkusz: Droga nr 26 Pozycja źródłowa: 5 Wiersz: 28
288 | 6 | D – 02.03.01 CPV 45111200-0 | Wykonanie nasypów mechanicznie z gruntu z dokopu - górne warstwy nasypu Zakres szczegółowy: Wykonanie nasypów mechanicznie (materiały o parametrach nadajacych się do wbudowania w dolne warstwy nasypów) z zagęszczalnych gruntów wysadzinowych lub niewysadzinowych wraz z pozyskaniem i transportem (na miejsce wbudowania) materiału z dokopu. Pozyskanie gruntu wraz z rozeznaniem rynku z uwzględnieniem planowanych innych lokalnych inwestycji (mających wpływ na dostępność materiałów) - leży w gestii Wykonawcy. | m3 | 274.5 |  |  | Arkusz: Droga nr 26 Pozycja źródłowa: 6 Wiersz: 31
03.00.00.00 PODBUDOWY | [7 empty] | CPV 45233000-9
289 | 7 | D – 04.01.01 CPV 45233000-9 | Profilowanie i zagęszczenie podłoża Zakres szczegółowy: Profilowanie i zagęszczanie podłoża pod warstwy konstrukcyjne nawierzchni, mechanicznie, grunt kategorii I-IV | m2 | 2296.35 |  |  | Arkusz: Droga nr 26 Pozycja źródłowa: 7 Wiersz: 37
290 | 8 | D – 04.02.01a CPV 45233000-9 | Wykonanie warstwy z geowłókniny separacyjnej Zakres szczegółowy: Warstwa geowłókniny separacyjnej o wytrzm. na rozciaganie 16 kN/m, w obu kierunkach | m2 | 1056 |  |  | Arkusz: Droga nr 26 Pozycja źródłowa: 8 Wiersz: 39
291 | 9.1 | CPV 45233000-9 | Warstwa ulepszonego podłoża z mieszanki niezwiązanej C90/3 o uziarnieniu 0/31,5 stabilizowanej georusztem wielokształtnym typu N1 gr 25 cm z odsadzkami | m2 | 1003.2 |  |  | Arkusz: Droga nr 26 Pozycja źródłowa: 9.1 Wiersz: 43
292 | 9.2 | CPV 45233000-9 | Warstwa ulepszonego podłoża z mieszanki niezwiązanej C90/3 o uziarnieniu 0/31,5 stabilizowanej georusztem wielokształtnym typu N1 gr 20 cm z odsadzkami | m2 | 880 |  |  | Arkusz: Droga nr 26 Pozycja źródłowa: 9.2 Wiersz: 44
293 | 10 | D – 04.05.01a CPV 45233000-9 | Wykonanie w-wy podbudowy z gruntu stabilizowanego cementem, gr. w-wy 20cm Zakres szczegółowy: Warstwa podbudowy z gruntu stabilizowanego cementem C1,5/2, gr. warstwy po zagęszczeniu 20 cm | m2 | 1177.8 |  |  | Arkusz: Droga nr 26 Pozycja źródłowa: 10 Wiersz: 45
294 | 11 | D – 04.04.02b CPV 45233000-9 | Wykonanie w-wy podbudowy z mieszanki niezwiązanej z kruszywem 0/31,5, gr. w-wy 30cm Zakres szczegółowy: Warstwa podbudowy z mieszanki niezwiązanej z kruszywem 0/31,5, C90/3, gr. warstwy po zagęszczeniu 30 cm | m2 | 727.2 |  |  | Arkusz: Droga nr 26 Pozycja źródłowa: 11 Wiersz: 47
295 | 12 | D – 04.04.02b CPV 45233000-9 | Wykonanie w-wy podbudowy z mieszanki niezwiązanej z kruszywem 0/31,5, gr. w-wy 15cm Zakres szczegółowy: Warstwa podbudowy z mieszanki niezwiązanej z kruszywem 0/31,5, C90/3, gr. warstwy po zagęszczeniu 15 cm | m2 | 12 |  |  | Arkusz: Droga nr 26 Pozycja źródłowa: 12 Wiersz: 49
04.00.00.00 NAWIERZCHNIE | [7 empty] | CPV 45233220-7
296 | 14 | D – 05.01.04a CPV 45233220-7 | Wykonanie nawierzchni niezwiązanej z kruszywa łamanego 0÷31,5mm, gr. w-wy 15cm Zakres szczegółowy: Wykonanie nawierzchni niezwiązanej z z mieszanki niezwiązanej z kruszywem 0/31,5, C90/3, gr. warstwy po zagęszczeniu 15 cm | m2 | 1140.71 |  |  | Arkusz: Droga nr 26 Pozycja źródłowa: 14 Wiersz: 54
297 | 15 | D – 05.01.04a CPV 45233220-7 | Wykonanie nawierzchni niezwiązanej z kruszywa łamanego 0÷31,5mm, gr. w-wy 15cm - zjazdy do działek Zakres szczegółowy: Wykonanie nawierzchni niezwiązanej z kruszywa łamanego 0÷31,5mm stabilizowanego mechanicznie na jezdniach gr. w-wy 15cm (wykonanie zjazdów wraz z obustronnymi poboczami do działek przyległych do projektowanych dórg) | m2 | 414 |  |  | Arkusz: Droga nr 26 Pozycja źródłowa: 15 Wiersz: 56
05.00.00.00 ROBOTY WYKOŃCZENIOWE | [7 empty] | CPV 45231000-5
298 | 16 | D – 03.01.03a CPV 45231000-5 | Ułożenie przepustów z rur polipropylenowych Zakres szczegółowy: Ułożenie przepustów z rur polipropylenowych o śr. 80 cm na ławie z kruszywa | m | 6 |  |  | Arkusz: Droga nr 26 Pozycja źródłowa: 16 Wiersz: 62
299 | 17 | D – 03.01.01 D – 06.02.01a CPV 45231000-5 | Ścianki czołowe dla przepustów Zakres szczegółowy: Przepusty rurowe - ścianki czołowe dla rur o śr. 80 cm Zabezpieczenie sieci | szt. | 2 |  |  | Arkusz: Droga nr 26 Pozycja źródłowa: 17 Wiersz: 64
300 | 18.1 | CPV 45231000-5 | Zabezpieczenie sieci energetycznej | kpl | 1 |  |  | Arkusz: Droga nr 26 Pozycja źródłowa: 18.1 Wiersz: 67
301 | 18.2 | CPV 45231000-5 | Zabezpieczenie sieci wodociągowej wraz z regulacją wysokościową urządzej infrastruktury | kpl | 1 |  |  | Arkusz: Droga nr 26 Pozycja źródłowa: 18.2 Wiersz: 68
302 | 18.3 | CPV 45231000-5 | Zabezpieczenie sieci gazowej | kpl | 1 |  |  | Arkusz: Droga nr 26 Pozycja źródłowa: 18.3 Wiersz: 69
RAZEM DROGA NR 26 NETTO | [6 empty] | 0
Droga nr 27 — Roboty drogowe | [7 empty] | Arkusz: Droga nr 27
01.00.00.00 ROBOTY PRZYGOTOWAWCZE | [7 empty] | CPV 45100000-8
303 | 1 | D – 01.01.01a CPV 45100000-8 | Wyznaczenie trasy i punktów wysokościowych w terenie pagórkowatym lub podgórskim Zakres szczegółowy: Wyznaczenie w terenie pagórkowatym przebiegu sytuacyjno-wysokościowego trasy drogowej, rowów oraz usytuowania wszelkich obiektów inżynierskich. | km | 0.243 |  |  | Arkusz: Droga nr 27 Pozycja źródłowa: 1 Wiersz: 14
304 | 2 | D – 01.02.02a CPV 45100000-8 | Mechaniczne usunięcie warstwy ziemi urodzajnej (humusu) o gr. w-wy 26-35cm - roboty zasadnicze Zakres szczegółowy: Mechaniczne usunięcie warstwy ziemi urodzajnej (humusu) wraz z przewiezieniem na plac składowy (odkład) w obrębie budowy (średnia grubość humusu około 30cm) w celu wykorzystania do humusowania skarp i dna rowów lub w miejsca przewidziane do rekultywacji i zasypania zgodnie z załącznikiem z analizy robót ziemnych oraz tabelą dróg i rekultywacji lub załadunek i transport nadmiaru w miejsce wskazane przez Zamawiającego w obrebie budowy. | m2 | 364.5 |  |  | Arkusz: Droga nr 27 Pozycja źródłowa: 2 Wiersz: 17
305 | 3 | D – 01.02.01 CPV 45100000-8 | Karczowanie drzew o średnicy 36÷55cm Zakres szczegółowy: Karczowanie drzew obejmujące: - ścięcie piłą mechaniczną drzew wraz z karczowaniem pni o średnicy 36÷55cm wraz z załadunkiem, transportem i ułożeniem dłużyc w miejscu wskazanym przez Zamawiającego, - usunięcie karpiny koparką w gruntach kat. I÷VI, - załadunek, transport oraz zagospodarowanie i/lub utylizacja pozostałych materiałów pochodzących z karczowania, względnie spalenie na miejscu drobnej pozostałości po wykarczowaniu, - zasypanie dołów po karczowaniu i uprzątnięcie terenu. | szt. | 3 |  |  | Arkusz: Droga nr 27 Pozycja źródłowa: 3 Wiersz: 20
02.00.00.00 ROBOTY ZIEMNE | [7 empty] | CPV 45111200-0
306 | 4 | D – 02.01.01 CPV 45111200-0 | Wykonanie wykopów mechanicznie w gruntach kat. I÷VI z transportem urobku na nasyp Zakres szczegółowy: Wykonanie wykopów mechanicznie w gruntach kat. I÷VI (z uwzględnieniem ew. schodkowania) z załadunkiem i transportem urobku na nasyp oraz jego uformowaniem i zagęszczeniem w nasypie (dotyczy materiału nadającego się do wbudowania w dolne warstwy nasypu, zgodnie z zapisami w STWiORB), z podjęciem ew. działań w celu ulepszenia wbudowywanych materiałów i/lub podłoża pod nasypy umożliwiających uzyskanie wymaganego zagęszczenia zgodnie z STWiORB. Niniejsza pozycja przedmiarowa tyczy się: wykonania dolnych warstw nasypu pod jezdniami dróg (pod warstwami ulepszonego podłoża) i zjazdami oraz wykonania i regulacji rowów. Pozyskanie, zatwierdzenie, utrzymanie i likwidacja ew. odkładów w gestii Wykonawcy. | m3 | 291.6 |  |  | Arkusz: Droga nr 27 Pozycja źródłowa: 4 Wiersz: 26
307 | 5 | D – 02.03.01 CPV 45111200-0 | Wykonanie nasypów mechanicznie z gruntu z dokopu - górne warstwy nasypu Zakres szczegółowy: Wykonanie nasypów mechanicznie (materiały o parametrach nadajacych się do wbudowania w dolne warstwy nasypów) z zagęszczalnych gruntów wysadzinowych lub niewysadzinowych wraz z pozyskaniem i transportem (na miejsce wbudowania) materiału z dokopu. Pozyskanie gruntu wraz z rozeznaniem rynku z uwzględnieniem planowanych innych lokalnych inwestycji (mających wpływ na dostępność materiałów) - leży w gestii Wykonawcy. | m3 | 328.05 |  |  | Arkusz: Droga nr 27 Pozycja źródłowa: 5 Wiersz: 29
03.00.00.00 PODBUDOWY | [7 empty] | CPV 45233000-9
308 | 6 | D – 04.01.01 CPV 45233000-9 | Wykonanie koryta mechanicznie wraz z profilowaniem i zagęszczeniem podłoża w gr. kat. I÷VI, głębokość koryta do 20cm Zakres szczegółowy: Wykonanie koryta mechanicznie wraz z profilowaniem i zagęszczeniem podłoża w gr. kat. I÷VI (głębokość koryta do20cm) pod warstwy konstrukcyjne jezdni i zjazdów. | m2 | 1142.34 |  |  | Arkusz: Droga nr 27 Pozycja źródłowa: 6 Wiersz: 35
309 | 7 | D – 04.05.01a CPV 45233000-9 | Wykonanie w-wy podbudowy z gruntu stabilizowanego cementem, gr. w-wy 20cm Zakres szczegółowy: Warstwa podbudowy z gruntu stabilizowanego cementem C1,5/2, gr. warstwy po zagęszczeniu 20 cm | m2 | 1095.3 |  |  | Arkusz: Droga nr 27 Pozycja źródłowa: 7 Wiersz: 38
04.00.00.00 NAWIERZCHNIE | [7 empty] | CPV 45233220-7
310 | 8 | D – 05.01.04a CPV 45233220-7 | Wykonanie nawierzchni niezwiązanej z kruszywa łamanego 0÷31,5mm, C90/3 gr. w-wy 15cm Zakres szczegółowy: Wykonanie nawierzchni niezwiązanej z kruszywa łamanego 0÷31,5mm, C90/3 stabilizowanego mechanicznie na jezdniach gr. w-wy 15cm (zakres robót zgodnie z dokumentacją projektową i ew. załącznikami do przedmiaru robót) | m2 | 762.18 |  |  | Arkusz: Droga nr 27 Pozycja źródłowa: 8 Wiersz: 44
311 | 9 | D – 05.01.04a CPV 45233220-7 | Wykonanie nawierzchni niezwiązanej z kruszywa łamanego 0÷31,5mm, gr. w-wy 15cm - zjazdy do działek Zakres szczegółowy: Wykonanie nawierzchni niezwiązanej z kruszywa łamanego 0÷31,5mm stabilizowanego mechanicznie na jezdniach gr. w-wy 15cm (wykonanie zjazdów wraz z obustronnymi poboczami do działek przyległych do projektowanych dórg) | m2 | 108 |  |  | Arkusz: Droga nr 27 Pozycja źródłowa: 9 Wiersz: 46
312 | 10 | D – 10.07.01 CPV 45233220-7 | Odtworzenie nawierzchni z betonu asfaltowego, gr. w-wy 5cm - zjazdy do działek Zakres szczegółowy: Odtworzenie nawierzchni zjazdów z betonu asfaltowego gr. w-wy 5cm (zjazdy wraz z obustronnymi poboczami do działek przyległych do projektowanych dórg) | m2 | 21 |  |  | Arkusz: Droga nr 27 Pozycja źródłowa: 10 Wiersz: 49
05.00.00.00 ROBOTY WYKOŃCZENIOWE | [7 empty] | CPV 45231000-5
313 | 11 | D – 00.00.00 CPV 45231000-5 | Zabezpieczenie sieci Zakres szczegółowy: Zabezpieczenie sieci wodociągowej wraz z regulacją wysokościową urządzeń infrastruktury | kpl | 1 |  |  | Arkusz: Droga nr 27 Pozycja źródłowa: 11 Wiersz: 54
RAZEM DROGA NR 27 NETTO | [6 empty] | 0
Droga nr 28 — Roboty drogowe | [7 empty] | Arkusz: Droga nr 28
01.00.00.00 ROBOTY PRZYGOTOWAWCZE | [7 empty] | CPV 45100000-8
314 | 1 | D – 01.01.01a CPV 45100000-8 | Wyznaczenie trasy i punktów wysokościowych w terenie pagórkowatym lub podgórskim Zakres szczegółowy: Wyznaczenie w terenie pagórkowatym przebiegu sytuacyjno-wysokościowego trasy drogowej, rowów oraz usytuowania wszelkich obiektów inżynierskich. | km | 0.124 |  |  | Arkusz: Droga nr 28 Pozycja źródłowa: 1 Wiersz: 14
315 | 2 | D – 01.02.02a CPV 45100000-8 | Mechaniczne usunięcie warstwy ziemi urodzajnej (humusu) o gr. w-wy 26-35cm - roboty zasadnicze Zakres szczegółowy: Mechaniczne usunięcie warstwy ziemi urodzajnej (humusu) wraz z przewiezieniem na plac składowy (odkład) w obrębie budowy (średnia grubość humusu około 30cm) w celu wykorzystania do humusowania skarp i dna rowów lub w miejsca przewidziane do rekultywacji i zasypania zgodnie z załącznikiem z analizy robót ziemnych oraz tabelą dróg i rekultywacji lub załadunek i transport nadmiaru w miejsce wskazane przez Zamawiającego w obrebie budowy. | m2 | 217 |  |  | Arkusz: Droga nr 28 Pozycja źródłowa: 2 Wiersz: 17
02.00.00.00 ROBOTY ZIEMNE | [7 empty] | CPV 45111200-0
316 | 3 | D – 02.01.01 CPV 45111200-0 | Wykonanie wykopów mechanicznie w gruntach kat. I÷VI z transportem urobku na nasyp Zakres szczegółowy: Wykonanie wykopów mechanicznie w gruntach kat. I÷VI (z uwzględnieniem ew. schodkowania) z załadunkiem i transportem urobku na nasyp oraz jego uformowaniem i zagęszczeniem w nasypie (dotyczy materiału nadającego się do wbudowania w dolne warstwy nasypu, zgodnie z zapisami w STWiORB), z podjęciem ew. działań w celu ulepszenia wbudowywanych materiałów i/lub podłoża pod nasypy umożliwiających uzyskanie wymaganego zagęszczenia zgodnie z STWiORB. Niniejsza pozycja przedmiarowa tyczy się: wykonania dolnych warstw nasypu pod jezdniami dróg (pod warstwami ulepszonego podłoża) i zjazdami oraz wykonania i regulacji rowów. Pozyskanie, zatwierdzenie, utrzymanie i likwidacja ew. odkładów w gestii Wykonawcy. | m3 | 173.6 |  |  | Arkusz: Droga nr 28 Pozycja źródłowa: 3 Wiersz: 23
317 | 4 | D – 02.03.01 CPV 45111200-0 | Wykonanie nasypów mechanicznie z gruntu z dokopu - górne warstwy nasypu Zakres szczegółowy: Wykonanie nasypów mechanicznie (materiały o parametrach nadajacych się do wbudowania w dolne warstwy nasypów) z zagęszczalnych gruntów wysadzinowych lub niewysadzinowych wraz z pozyskaniem i transportem (na miejsce wbudowania) materiału z dokopu. Pozyskanie gruntu wraz z rozeznaniem rynku z uwzględnieniem planowanych innych lokalnych inwestycji (mających wpływ na dostępność materiałów) - leży w gestii Wykonawcy. | m3 | 195.3 |  |  | Arkusz: Droga nr 28 Pozycja źródłowa: 4 Wiersz: 26
03.00.00.00 PODBUDOWY | [7 empty] | CPV 45233000-9
318 | 5 | D – 04.01.01 CPV 45233000-9 | Wykonanie koryta mechanicznie wraz z profilowaniem i zagęszczeniem podłoża w gr. kat. I÷VI, głębokość koryta do 20cm Zakres szczegółowy: Wykonanie koryta mechanicznie wraz z profilowaniem i zagęszczeniem podłoża w gr. kat. I÷VI (głębokość koryta do20cm) pod warstwy konstrukcyjne jezdni i zjazdów. | m2 | 781.48 |  |  | Arkusz: Droga nr 28 Pozycja źródłowa: 5 Wiersz: 32
319 | 6 | D – 04.05.01a CPV 45233000-9 | Wykonanie w-wy podbudowy z gruntu stabilizowanego cementem, gr. w-wy 20cm Zakres szczegółowy: Warstwa podbudowy z gruntu stabilizowanego cementem C1,5/2, gr. warstwy po zagęszczeniu 20 cm | m2 | 728.84 |  |  | Arkusz: Droga nr 28 Pozycja źródłowa: 6 Wiersz: 35
320 | 7 | D – 04.04.02b CPV 45233000-9 | Wykonanie w-wy podbudowy z mieszanki niezwiązanej z kruszywem, gr. w-wy 20cm Zakres szczegółowy: Warstwa podbudowy z mieszanki niezwiązanej z kruszywem 0/31,5, C90/3, gr. warstwy po zagęszczeniu 20 cm | m2 | 17.92 |  |  | Arkusz: Droga nr 28 Pozycja źródłowa: 7 Wiersz: 37
04.00.00.00 NAWIERZCHNIE | [7 empty] | CPV 45233220-7
321 | 8 | D – 05.01.04a CPV 45233220-7 | Wykonanie nawierzchni niezwiązanej z kruszywa łamanego 0÷31,5mm, C90/3 gr. w-wy 15cm Zakres szczegółowy: Wykonanie nawierzchni niezwiązanej z kruszywa łamanego 0÷31,5mm, C90/3 stabilizowanego mechanicznie na jezdniach gr. w-wy 15cm (zakres robót zgodnie z dokumentacją projektową i ew. załącznikami do przedmiaru robót) | m2 | 454.83 |  |  | Arkusz: Droga nr 28 Pozycja źródłowa: 8 Wiersz: 43
322 | 9 | D – 05.01.04a CPV 45233220-7 | Wykonanie nawierzchni niezwiązanej z kruszywa łamanego 0÷31,5mm, gr. w-wy 15cm - zjazdy do działek Zakres szczegółowy: Wykonanie nawierzchni niezwiązanej z kruszywa łamanego 0÷31,5mm stabilizowanego mechanicznie na jezdniach gr. w-wy 15cm (wykonanie zjazdów wraz z obustronnymi poboczami do działek przyległych do projektowanych dórg) | m2 | 187.77 |  |  | Arkusz: Droga nr 28 Pozycja źródłowa: 9 Wiersz: 45
05.00.00.00 ROBOTY WYKOŃCZENIOWE | [7 empty] | CPV 45231000-5
323 | 10.1 | CPV 45231000-5 | Zabezpieczenie sieci energetycznej | kpl | 1 |  |  | Arkusz: Droga nr 28 Pozycja źródłowa: 10.1 Wiersz: 51
324 | 10.2 | CPV 45231000-5 | Zabezpieczenie sieci gazowej | kpl | 1 |  |  | Arkusz: Droga nr 28 Pozycja źródłowa: 10.2 Wiersz: 52
RAZEM DROGA NR 28 NETTO | [6 empty] | 0
Droga nr 29 — Roboty drogowe | [7 empty] | Arkusz: Droga nr 29
01.00.00.00 ROBOTY PRZYGOTOWAWCZE | [7 empty] | CPV 45100000-8
325 | 1 | D – 01.01.01a CPV 45100000-8 | Wyznaczenie trasy i punktów wysokościowych w terenie pagórkowatym lub podgórskim Zakres szczegółowy: Wyznaczenie w terenie pagórkowatym przebiegu sytuacyjno-wysokościowego trasy drogowej, rowów oraz usytuowania wszelkich obiektów inżynierskich. | km | 0.06 |  |  | Arkusz: Droga nr 29 Pozycja źródłowa: 1 Wiersz: 14
326 | 2 | D – 01.02.02a CPV 45100000-8 | Mechaniczne usunięcie warstwy ziemi urodzajnej (humusu) o gr. w-wy 26-35cm - roboty zasadnicze Zakres szczegółowy: Mechaniczne usunięcie warstwy ziemi urodzajnej (humusu) wraz z przewiezieniem na plac składowy (odkład) w obrębie budowy (średnia grubość humusu około 30cm) w celu wykorzystania do humusowania skarp i dna rowów lub w miejsca przewidziane do rekultywacji i zasypania zgodnie z załącznikiem z analizy robót ziemnych oraz tabelą dróg i rekultywacji lub załadunek i transport nadmiaru w miejsce wskazane przez Zamawiającego w obrebie budowy. | m2 | 105 |  |  | Arkusz: Droga nr 29 Pozycja źródłowa: 2 Wiersz: 17
02.00.00.00 ROBOTY ZIEMNE | [7 empty] | CPV 45111200-0
327 | 3 | D – 02.01.01 CPV 45111200-0 | Wykonanie wykopów mechanicznie w gruntach kat. I÷VI z transportem urobku na nasyp Zakres szczegółowy: Wykonanie wykopów mechanicznie w gruntach kat. I÷VI (z uwzględnieniem ew. schodkowania) z załadunkiem i transportem urobku na nasyp oraz jego uformowaniem i zagęszczeniem w nasypie (dotyczy materiału nadającego się do wbudowania w dolne warstwy nasypu, zgodnie z zapisami w STWiORB), z podjęciem ew. działań w celu ulepszenia wbudowywanych materiałów i/lub podłoża pod nasypy umożliwiających uzyskanie wymaganego zagęszczenia zgodnie z STWiORB. Niniejsza pozycja przedmiarowa tyczy się: wykonania dolnych warstw nasypu pod jezdniami dróg (pod warstwami ulepszonego podłoża) i zjazdami oraz wykonania i regulacji rowów. Pozyskanie, zatwierdzenie, utrzymanie i likwidacja ew. odkładów w gestii Wykonawcy. | m3 | 84 |  |  | Arkusz: Droga nr 29 Pozycja źródłowa: 3 Wiersz: 23
328 | 4 | D – 02.03.01 CPV 45111200-0 | Wykonanie nasypów mechanicznie z gruntu z dokopu - górne warstwy nasypu Zakres szczegółowy: Wykonanie nasypów mechanicznie (materiały o parametrach nadajacych się do wbudowania w dolne warstwy nasypów) z zagęszczalnych gruntów wysadzinowych lub niewysadzinowych wraz z pozyskaniem i transportem (na miejsce wbudowania) materiału z dokopu. Pozyskanie gruntu wraz z rozeznaniem rynku z uwzględnieniem planowanych innych lokalnych inwestycji (mających wpływ na dostępność materiałów) - leży w gestii Wykonawcy. | m3 | 94.5 |  |  | Arkusz: Droga nr 29 Pozycja źródłowa: 4 Wiersz: 26
03.00.00.00 PODBUDOWY | [7 empty] | CPV 45233000-9
329 | 5 | D – 04.01.01 CPV 45233000-9 | Wykonanie koryta mechanicznie wraz z profilowaniem i zagęszczeniem podłoża w gr. kat. I÷VI, głębokość koryta do 20cm Zakres szczegółowy: Wykonanie koryta mechanicznie wraz z profilowaniem i zagęszczeniem podłoża w gr. kat. I÷VI (głębokość koryta do20cm) pod warstwy konstrukcyjne jezdni i zjazdów. | m2 | 345.93 |  |  | Arkusz: Droga nr 29 Pozycja źródłowa: 5 Wiersz: 32
330 | 6 | D – 04.05.01a CPV 45233000-9 | Wykonanie w-wy podbudowy z gruntu stabilizowanego cementem, gr. w-wy 20cm Zakres szczegółowy: Warstwa podbudowy z gruntu stabilizowanego cementem C1,5/2, gr. warstwy po zagęszczeniu 20 cm | m2 | 329.13 |  |  | Arkusz: Droga nr 29 Pozycja źródłowa: 6 Wiersz: 35
04.00.00.00 NAWIERZCHNIE | [7 empty] | CPV 45233220-7
331 | 7 | D – 05.01.04a CPV 45233220-7 | Wykonanie nawierzchni niezwiązanej z kruszywa łamanego 0÷31,5mm, C90/3 gr. w-wy 15cm Zakres szczegółowy: Wykonanie nawierzchni niezwiązanej z kruszywa łamanego 0÷31,5mm, C90/3 stabilizowanego mechanicznie na jezdniach gr. w-wy 15cm (zakres robót zgodnie z dokumentacją projektową i ew. załącznikami do przedmiaru robót) | m2 | 206.73 |  |  | Arkusz: Droga nr 29 Pozycja źródłowa: 7 Wiersz: 41
332 | 8 | CPV 45233220-7 | Wykonanie nawierzchni niezwiązanej z kruszywa łamanego 0÷31,5mm, gr. w-wy 15cm - zjazdy do działek Zakres szczegółowy: Wykonanie nawierzchni niezwiązanej z kruszywa łamanego 0÷31,5mm stabilizowanego mechanicznie na jezdniach gr. w-wy 15cm (wykonanie zjazdów wraz z obustronnymi poboczami do działek przyległych do projektowanych dórg) | m2 | 72 |  |  | Arkusz: Droga nr 29 Pozycja źródłowa: 8 Wiersz: 43
05.00.00.00 ROBOTY WYKOŃCZENIOWE | [7 empty] | CPV 45231000-5
333 | 9 | D – 03.01.03a CPV 45231000-5 | Ułożenie przepustów z rur polipropylenowych Zakres szczegółowy: Ułożenie przepustów z rur polipropylenowych o śr. 50 cm na ławie z kruszywa | m | 8 |  |  | Arkusz: Droga nr 29 Pozycja źródłowa: 9 Wiersz: 49
334 | 10 | D – 03.01.01 D – 06.02.01a CPV 45231000-5 | Ścianki czołowe dla przpustów Zakres szczegółowy: Przepusty rurowe - ścianki czołowe dla rur o śr. 50 cm | szt. | 2 |  |  | Arkusz: Droga nr 29 Pozycja źródłowa: 10 Wiersz: 51
335 | 11 | D – 00.00.00 CPV 45231000-5 | Zabezpieczenie sieci Zakres szczegółowy: Zabezpieczenie sieci wodociągowej wraz z regulacją wysokościową urządzeń infrastruktury | kpl | 1 |  |  | Arkusz: Droga nr 29 Pozycja źródłowa: 11 Wiersz: 53
RAZEM DROGA NR 29 NETTO | [6 empty] | 0
Roboty melioracyjne — Roboty melioracyjne | [7 empty] | Arkusz: ROBOTY MELIORACYJNE
01.00.00.00 ROBOTY PRZYGOTOWAWCZE | [7 empty] | CPV 45100000-8
336 | 1 | D – 01.01.01a CPV 45100000-8 | Wyznaczenie trasy i punktów wysokościowych w terenie pagórkowatym lub podgórskim Zakres szczegółowy: Wyznaczenie w terenie pagórkowatym przebiegu sytuacyjno-wysokościowego trasy drogowej, rowów oraz usytuowania wszelkich obiektów inżynierskich. | km | 7.275 |  |  | Arkusz: ROBOTY MELIORACYJNE Pozycja źródłowa: 1 Wiersz: 14
337 | 2 | D – 01.02.02a CPV 45100000-8 | Mechaniczne usunięcie warstwy ziemi urodzajnej (humusu) o gr. w-wy do 10cm - roboty zasadnicze Zakres szczegółowy: Mechaniczne usunięcie warstwy ziemi urodzajnej (humusu) wraz z przewiezieniem na plac składowy (odkład) w obrębie budowy (średnia grubość humusu około 5 cm) w celu wykorzystania do humusowania skarp i dna rowów lub w miejsca przewidziane do rekultywacji i zasypania zgodnie z załącznikiem z analizy robót ziemnych oraz tabelą dróg i rekultywacji lub załadunek i transport nadmiaru w miejsce wskazane przez Zamawiającego w obrebie budowy. | m2 | 9966 |  |  | Arkusz: ROBOTY MELIORACYJNE Pozycja źródłowa: 2 Wiersz: 17
02.00.00.00 ROBOTY ZIEMNE | [7 empty] | CPV 45111200-0
338 | 3 | D – 02.01.01 CPV 45111200-0 | Wykonanie wykopów mechanicznie w gruntach kat. I÷VI z transportem urobku i jego zagospodarowaniem/utylizacją Zakres szczegółowy: Wykonanie wykopów mechanicznie w gruntach kat. I÷VI wraz z załadunkiem, transportem urobku w miejsce wskazane przez Zamawiającego | m3 | 1455 |  |  | Arkusz: ROBOTY MELIORACYJNE Pozycja źródłowa: 3 Wiersz: 23
04.00.00.00 ROBOTY WYKOŃCZENIOWE | [7 empty] | CPV 45231000-5
339 | 5 | D-03.01.03a CPV 45231000-5 | Ułożenie przepustów z rur polipropylenowych Zakres szczegółowy: Ułożenie przepustów z rur polipropylenowych o śr. 40 cm na ławie z kruszywa (PR1; PR2; PR4; PR5) | m | 27 |  |  | Arkusz: ROBOTY MELIORACYJNE Pozycja źródłowa: 5 Wiersz: 35
340 | 6 | D – 03.01.01 D – 06.02.01b CPV 45231000-5 | Ścianki czołowe dla przepustów Zakres szczegółowy: Przepusty rurowe - ścianki czołowe dla rur o śr. 40 cm | szt. | 8 |  |  | Arkusz: ROBOTY MELIORACYJNE Pozycja źródłowa: 6 Wiersz: 37
341 | 7 | D – 06.04.01 CPV 45231000-5 | Konserwacja rowów Zakres szczegółowy: Oczyszczenie rowów z namułu o grubości do ok. 50cm z profilowaniem skarp i dna rowu, wraz z załadunkiem, transportem poza teren budowy oraz zagospodarowaniem i/lub utylizacją namułu - rowy o głebokości do 2m | m | 7275 |  |  | Arkusz: ROBOTY MELIORACYJNE Pozycja źródłowa: 7 Wiersz: 40
RAZEM ROBOTY MELIORACYJNE NETTO | [6 empty] | 0
Roboty rekultywacyjne — Roboty rekultywacyjne | [7 empty] | Arkusz: ROBOTY REKULTYWACYJNE
01.00.00.00 ROBOTY PRZYGOTOWAWCZE | [7 empty] | CPV 45100000-8
342 | 1 | D – 01.02.01 CPV 45100000-8 | Karczowanie drzew o średnicy 10÷35cm (rowy melioracyjne) Zakres szczegółowy: Karczowanie drzew obejmujące: - ścięcie piłą mechaniczną drzew - usunięcie karpiny koparką w gruntach kat. I÷VI, - załadunek, transport oraz zagospodarowanie i/lub utylizacja pozostałych materiałów pochodzących z karczowania, względnie spalenie na miejscu drobnej pozostałości po wykarczowaniu, - zasypanie dołów po karczowaniu i uprzątnięcie terenu. | szt. | 294 |  |  | Arkusz: ROBOTY REKULTYWACYJNE Pozycja źródłowa: 1 Wiersz: 14
343 | 2 | D – 01.02.01 CPV 45100000-8 | Karczowanie drzew o średnicy 36÷55cm (rowy melioracyjne) Zakres szczegółowy: Karczowanie drzew obejmujące: - ścięcie piłą mechaniczną drzew - usunięcie karpiny koparką w gruntach kat. I÷VI, - załadunek, transport oraz zagospodarowanie i/lub utylizacja pozostałych materiałów pochodzących z karczowania, względnie spalenie na miejscu drobnej pozostałości po wykarczowaniu, - zasypanie dołów po karczowaniu i uprzątnięcie terenu. | szt. | 63 |  |  | Arkusz: ROBOTY REKULTYWACYJNE Pozycja źródłowa: 2 Wiersz: 16
344 | 3 | D – 01.02.01 CPV 45100000-8 | Karczowanie drzew o średnicy powyżej 55 cm (rowy melioracyjne) Zakres szczegółowy: Karczowanie drzew obejmujące: - ścięcie piłą mechaniczną drzew - usunięcie karpiny koparką w gruntach kat. I÷VI, - załadunek, transport oraz zagospodarowanie i/lub utylizacja pozostałych materiałów pochodzących z karczowania, względnie spalenie na miejscu drobnej pozostałości po wykarczowaniu, - zasypanie dołów po karczowaniu i uprzątnięcie terenu. | szt. | 5 |  |  | Arkusz: ROBOTY REKULTYWACYJNE Pozycja źródłowa: 3 Wiersz: 18
345 | 4 | D – 01.02.01 CPV 45100000-8 | Karczowanie krzaków i poszycia - rowy melioracyjne (rowy melioracyjne) Zakres szczegółowy: Mechaniczne karczowanie krzaków i poszycia wraz z: - załadunkiem, transportem oraz zagospodarowaniem i/lub utylizacją materiałów pochodzących z karczowania, względnie spaleniem na miejscu drobnej pozostałości po karczowaniu, - zasypaniem dołów po karczowaniu i uprzątnięciem terenu. | ha | 0.3459 |  |  | Arkusz: ROBOTY REKULTYWACYJNE Pozycja źródłowa: 4 Wiersz: 20
346 | 5 | D – 01.02.01 CPV 45100000-8 | Karczowanie drzew o średnicy 10÷35cm z wywozem drewna (z terenów działek nr 4159, 4158, 4778, 4779) Zakres szczegółowy: Karczowanie drzew obejmujące: - ścięcie piłą mechaniczną drzew - usunięcie karpiny koparką w gruntach kat. I÷VI, - załadunek, transport oraz zagospodarowanie i/lub utylizacja pozostałych materiałów pochodzących z karczowania, względnie spalenie na miejscu drobnej pozostałości po wykarczowaniu, - zasypanie dołów po karczowaniu i uprzątnięcie terenu. | szt. | 115 |  |  | Arkusz: ROBOTY REKULTYWACYJNE Pozycja źródłowa: 5 Wiersz: 22
347 | 6 | D – 01.02.01 CPV 45100000-8 | Karczowanie drzew o średnicy 10÷35cm z pozostawieniem drewna na gruncie (z terenu działki nr 4282) Zakres szczegółowy: Karczowanie drzew obejmujące: - ścięcie piłą mechaniczną drzew wraz - usunięcie karpiny koparką w gruntach kat. I÷VI, - zasypanie dołów po karczowaniu i uprzątnięcie terenu. | szt. | 12 |  |  | Arkusz: ROBOTY REKULTYWACYJNE Pozycja źródłowa: 6 Wiersz: 24
348 | 7 | D – 01.02.01 CPV 45100000-8 | Karczowanie pni drzew o średnicy 10÷35cm (z terenów działek nr 4159, 4158, 4778, 4779) Zakres szczegółowy: Karczowanie drzew obejmujące: - karczowanie pni o średnicy 10÷35cm , - usunięcie karpiny koparką w gruntach kat. I÷VI, - załadunek, transport oraz zagospodarowanie i/lub utylizacja materiałów pochodzących z karczowania, względnie spalenie na miejscu drobnej pozostałości po wykarczowaniu, - zasypanie dołów po karczowaniu i uprzątnięcie terenu. | szt. | 115 |  |  | Arkusz: ROBOTY REKULTYWACYJNE Pozycja źródłowa: 7 Wiersz: 26
349 | 8 | D – 01.02.01 CPV 45100000-8 | Odkrzaczanie i skoszenie traw (z terenów działek nr 4159, 4158, 4778, 4779) Zakres szczegółowy: Odkrzaczanie i skoszenie traw | m2 | 6477.8 |  |  | Arkusz: ROBOTY REKULTYWACYJNE Pozycja źródłowa: 8 Wiersz: 28
350 | 9 | D – 01.02.02a CPV 45100000-8 | Mechaniczne usunięcie warstwy ziemi urodzajnej (humusu) o gr. w-wy 26-35cm - związane z wyrównaniem terenu Zakres szczegółowy: Mechaniczne usunięcie warstwy ziemi urodzajnej (humusu) wraz z przemieszczeniem go poza teren robót związanych z wyrównaniem ternu w celu późniejszego wbudowania w miejsca wyrównane po ścięciu miedz (średnia grubość humusu około 30cm). | m2 | 8113.71 |  |  | Arkusz: ROBOTY REKULTYWACYJNE Pozycja źródłowa: 9 Wiersz: 31
02.00.00.00 ROBOTY WYKOŃCZENIOWE | [7 empty] | CPV 45231000-5
351 | 10 | D – 06.01.01 CPV 45231000-5 | Humusowanie przy grubości humusu 16÷30cm - związane z wyrównaniem terenu Zakres szczegółowy: Mechaniczne przemieszczenie humusu w celu wyrównania terenu warstwą urodzajną grubości ok. 30cm. | m2 | 8113.71 |  |  | Arkusz: ROBOTY REKULTYWACYJNE Pozycja źródłowa: 10 Wiersz: 37
RAZEM ROBOTY REKULTYWACYJNE NETTO | [6 empty] | 0
RAZEM WSZYSTKIE ROBOTY NETTO | [6 empty] | 0
PODATEK VAT | [6 empty] | 0
KOSZTORYS RAZEM BRUTTO | [6 empty] | 0