## Arkusz1
Tabela elementów rozliczeniowych - Modernizacja/remont odcinka II drogi gminnej nr 340130K "Półrzeczki-Droga Półrzeczki" w km 1+540 – 2+071
Lp. | Podstawa | Opis | Jedn.przedm. | Ilość | Cena jedn. | Wartość
1 |  | Roboty drogowe
1.1 |  | Roboty przygotowawcze
1 d.1.1 | KNR 2-01 0119-04 | Roboty pomiarowe przy liniowych robotach ziemnych - trasa drogi w terenie pagórkowatym lub podgórskim | km | 0.531 |  | 0
2 d.1.1 | KNR 2-31 0816-03 | Rozebranie przepustów rurowych - rury betonowe o śr. 60 cm | m | 10 |  | 0
3 d.1.1 | KNR 2-31 0816-04 | Rozebranie przepustów rurowych - ścianki czołowe i ławy betonowe | m3 | 1,40 |  | 0
4 d.1.1 | KNR AT-03 0101-02 | Roboty remontowe - cięcie piłą nawierzchni bitumicznych na gł. 6-10 cm | m | 20 |  | 0
5 d.1.1 | KNR AT-03 0102-04/03 | Roboty remontowe - frezowanie nawierzchni bitumicznej o gr. 12 cm z wywozem materiału z rozbiórki na odl. do 1 km - ekstrapolacja | m2 | 3220 |  | 0
6 d.1.1 | KNNR 6 0805-01 | Rozebranie nawierzchni z płyt drogowych betonowych ażurowych, gr. 12 cm o spoinach wypełnionych piaskiem-analogia | m2 | 15 |  | 0
Razem dział: Roboty przygotowawcze |  | Razem dział: Roboty przygotowawcze |  |  |  | 0
1.2 |  | Podbudowy
7 d.1.2 | KNR 2-01 0202-04 | Roboty ziemne wykonywane koparkami przedsiębiernymi o poj. łyżki 0.60 m3 w gruncie kat. I-II z transportem urobku samochodami samowyładowczymi na odległość do 1 km | m3 | 760.1 |  | 0
8 d.1.2 | KNR AT-03 0201-02 | Stabilizacja podłoża cementem przy użyciu zespołu do stabilizacji - pospółka do Rm=2,5 MPa, grubość warstwy po zagęszczeniu 20 cm | m2 | 3800.5 |  | 0
9 d.1.2 | KNR 2-31 0107-02 | Wyrównanie istniejącej podbudowy tłuczniem kamiennym sortowanym z zagęszczeniem mechanicznym - średnia grubość warstwy po zagęszczeniu ponad 10 cm | m3 | 760.1 |  | 0
Razem dział: Podbudowy |  | Razem dział: Podbudowy |  |  |  | 0
1.3 |  | Nawierzchnie
10 d.1.3 | KNNR 6 0308-03 | Nawierzchnie z mieszanek mineralno-bitumicznych asfaltowych o grubości 6 cm (warstwa wiążąca) | m2 | 3220 |  | 0
11 d.1.3 | KNR AT-03 0202-02 | Mechaniczne oczyszczenie i skropienie emulsją asfaltową na zimno podbudowy lub nawierzchni betonowej/bitumicznej; zużycie emulsji 0,5 kg/m2 | m2 | 3220 |  | 0
12 d.1.3 | KNNR 6 0309-02 | Nawierzchnie z mieszanek mineralno-bitumicznych asfaltowych o grubości po zagęszczeniu 4 cm (warstwa ścieralna) | m2 | 3220 |  | 0
13 d.1.3 | KNNR 6 0204-05 z.o.2.6. 9901-02 | Nawierzchnie z tłucznia kamiennego - warstwa górna o gr. po uwałowaniu 10 cm - roboty na poszerzeniach,przekopach lub pasach węższych niż 2.5 m | m2 | 799.5 |  | 0
Razem dział: Nawierzchnie |  | Razem dział: Nawierzchnie |  |  |  | 0
1.4 |  | Odwodnienie
14 d.1.4 | KNR 2-01 0202-04 | Roboty ziemne wykonywane koparkami przedsiębiernymi o poj. łyżki 0.60 m3 w gruncie kat. I-II z transportem urobku samochodami samowyładowczymi na odległość do 1 km | m3 | 22.5 |  | 0
15 d.1.4 | KNNR 4 1307-05 | Kanały z rur polietylenowych typu WEHOLITE-SPIRO o śr. nominalnej 600 mm | m | 10 |  | 0
16 d.1.4 | KNNR 4 1411-03 | Podłoża pod kanały i obiekty z materiałów sypkich grubości 20 cm | m3 | 1,20 |  | 0
17 d.1.4 | KNR 2-01 0504-04 | Zasypywanie przestrzeni za ścianami budowli sztucznych w nasypach kolejowych i drogowych przy użyciu ubijaków mechanicznych - kat. gruntu I-III, | m3 | 10 |  | 0
18 d.1.4 | KNR 2-31 0605-05 | Przepusty rurowe pod zjazdami - ścianki czołowe dla rur o śr. 60 | ściank. | 2 |  | 0
Razem dział: Odwodnienie |  | Razem dział: Odwodnienie |  |  |  | 0
1.5 |  | Remont obiektu mostowego
19 d.1.5 | KNR 2-31 0818-02 | Rozebranie poręczy ochronnych z kątowników | m | 44.8 |  | 0
20 d.1.5 | KNR 2-33 0713-04 | Izolacje przeciwwilgociowe powłokowe bitumiczne - wykonywane na zimno - poziome z roztworu asfaltowego - pierwsza warstwa - powierzchnia w jednym miejscu ponad 100 m2 | m2 | 220 |  | 0
21 d.1.5 | KNR 2-33 0716-01 | Izolacje z papy mostowej zgrzewalnej | m2 | 220 |  | 0
22 d.1.5 | KNR 2-33 0809-06 | Naprawa uszkodzonych podpór lub ustrojów niosących - wykonanie pancerza żelbetowego | m3 | 8 |  | 0
23 d.1.5 | KNR 2-33 0809-02 | Naprawa uszkodzonych podpór lub ustrojów niosących - konstrukcja żelbetowa | m3 | 6,50 |  | 0
24 d.1.5 | KNNR 10 0401-07 | Wykonanie podwodnego narzutu kamiennego luzem z brzegu | m3 | 18 |  | 0
25 d.1.5 | KNNR 10 0401-08 | Wykonanie nadwodnego narzutu kamiennego luzem z brzegu - transport technologiczny | m3 | 18 |  | 0
26 d.1.5 | KNR 2-33 0701-03 Uproszczona | Ułożenie mostowych elementów dylatacji bitumicznej jezdni szerokości 40 cm -analogia | m | 18 |  | 0
27 d.1.5 | KNR 2-33 0702-01 Uproszczona | Montaż poręczy mostowych - odcinki proste BSL/1,3/M/1,33/BL | m | 44.8 |  | 0
Razem dział: Remont obiektu mostowego |  | Razem dział: Remont obiektu mostowego |  |  |  | 0
1.6 |  | Elementy organizacji ruchu
28 d.1.6 | Uproszczona | Tymczasowa organizacja ruchu - wykonanie i wdrozenie | kpl. | 1 |  | 0
29 d.1.6 | KNR 2-31 0702-02 | Słupki do znaków drogowych z rur stalowych o śr. 70 mm | szt. | 2 |  | 0
30 d.1.6 | KNR 2-31 0703-01 | Przymocowanie tablic znaków drogowych zakazu, nakazu, ostrzegawczych, informacyjnych o powierzchni do 0.3 m2 | szt. | 2 |  | 0
Razem dział: Elementy organizacji ruchu |  | Razem dział: Elementy organizacji ruchu |  |  |  | 0
Wartość kosztorysowa robót bez podatku VAT | [5 empty] | 0
Podatek VAT | [5 empty] | 0
Ogółem wartość kosztorysowa robót brutto | [5 empty] | 0