## kosztorys
KOSZTORYS OFERTOWY
Modernizacja drogi wojewódzkiej nr 328 w zakresie wzmocnienia nawierzchni jezdni ul. Bolesława Chrobrego w m. Wojcieszów w km 97+660 - 98+180.
KOSZTORYS OFERTOWY
LP | Nr SST | Opis | Jedn. miary | Ilość | Cena zł | Wartość zł
1 | 2 | 3 | 4 | 5 | 6 | 7
I | Jezdnia
1. | D-01.01.01 | Roboty pomiarowe przy liniowych robotach ziemnych - trasa drogi w terenie równinnym – w tym wykonanie niwelacji przed i powykonawczej niwelety drogi co 50m, | km | 0.52 |  | 0
2. | D-05.03.11 | Roboty remontowe - frezowanie nawierzchni bitumicznej na grubośc do 15 cm wraz z kosztami składowania i utylizacji materiału. | m² | 3525 |  | 0
3. | D-04.01.01 | Korytowanie w istniejącej konstrukcji jezdni wraz z kosztami utylizacji głębokość 40cm | m² | 705 |  | 0
4. | D-04.05.01a | Wykonanie stabilizacji C1,5-2,0 grubości 20 cm | m² | 705 |  | 0
5. | D-04.04.02b | Wykonanie podbudowy z kruszywa łamanego C90/3 grubości 20 cm | m² | 705 |  | 0
6. | D-04.03.01 | Oczyszczenie i skropienie emulsją asfaltową na zimno podbudowy z kruszywa; zużycie emulsji 0,8 kg/m2 | m² | 3525 |  | 0
7. | D-04.07.01a | Wykonanie podbudowy zasadniczej z betonu asfaltowego AC 22P dla KR-3 grubość 8cm po zagęszczeniu | m² | 3525 |  | 0
8. | D-04.03.01 | Oczyszczenie i skropienie emulsją asfaltową na zimno podbudowy z mieszanki ; zużycie emulsji 0,8 kg/m2 | m² | 3525 |  | 0
9. | D-05.03.26a | Ułożenie geokompozytu na całej szerokości jezdni o wytrzymałości 100/100 kN w obu kierunkach | m² | 3525 |  | 0
10. | D-05.03.05b | Wykonanie warstwy wiążącej z betonu asfaltowego AC 16W dla KR3 - grubość po zagęszczeniu 5 cm KR-3 | m² | 3525 |  | 0
11. | D-04.03.01 | Oczyszczenie i skropienie emulsją asfaltową na zimno nawierzchni bitumicznej; zużycie emulsji 0,5 kg/m2 | m² | 3525 |  | 0
12. | D-05.03.13a | Wykonanie nawierzchni z SMA11 dla KR 3 - warstwa ścieralna grubość po zagęszczeniu 4 cm KR-3 | m² | 3525 |  | 0
II | Regulacja urządzeń obcych
13. | D-03.01.03 | Przeczyszczenie wpustów deszczowych | szt. | 8 |  | 0
14. | D-03.02.01b | Regulacja studzienek dla kratek ściekowych z wymianą krat żeliwnych na nowe D-400 na zawiasach, blokadą przeciwkradzieżową i kołnieżem 3/4, wykonanych na betonie zamozagęszczalnym, szybkowiążącym | szt. | 8 |  | 0
15. | D-03.02.01b | Regulacja włazów studni rewizyjnych wraz z wyminą włazu na nowy typu D-400, wykonanych na betonie zamozagęszczalnym, szybkowiążącym | szt. | 29 |  | 0
III | Inne
16. | D-07.01.01/ D-07.02.01 | Projekt docelowej organizacji ruchu z zatwierdzeniem i wyniesieniem w teren wraz z uwzględniem wykonania doświetlaczy solarnych (łącznie 3 przejścia). Oznakowanie poziome farbą akrylową z zastosowaniem szklanych mikro kulek odblaskowych - grubowarstwowe. | kpl. | 1 |  | 0
Wartość kosztorysowa robót (netto)
|  | VAT |  |  |  | 0
|  | Wartość kosztorysowa robót z podatkiem VAT (brutto) |  |  |  | 0