## Arkusz1
PRZEDMIAR ROBÓT BRANŻY ELEKTRYCZNEJ - WYKORZYSTANIE INNOWACYJNYCH INSTALACJI OZE NA POTRZEBY CENTRUM TURYSTYKI I PROMOCJI "KRAINA ŻUBRA" W BUDACH LEŚNYCH"
I. | Instalacja fotowoltaiczna o mocy 10,12 kWp
1 | Kalkulacja własna | Montaż paneli fotowoltaicznych na konstrukcji – blacha na rąbek - panel 440W | kpl. | 23
2 | Kalkulacja własna | Korytka plastikowe o śr.do 40 mm | m | 20
3 | Kalkulacja własna | Przewody DC o przekroju 6 mm | m | 40
4 | Kalkulacja własna | Wyłącznik p.poż DC | szt. | 1
5 | Kalkulacja własna | Uziomy ze stali profilowanej miedziowane o długości 1,5 m (metoda wykonania udarowa) - grunt kat.I-II | szt. | 5
6 | Kalkulacja własna | Przewody uziemiające i wyrównawcze w budynkach mocowane na wspornikach ściennych na podłożu innym niż drewno | m | 8
7 | Kalkulacja własna | Montaż osprzętu elektrycznego - tablica AC | kpl. | 1
8 | Kalkulacja własna | Montaż osprzętu elektrycznego - tablica DC | kpl. | 2
9 | Kalkulacja własna | Montaż osprzętu elektrycznego - inwerter 3-fazowy | kpl. | 1
10 | Kalkulacja własna | Zarobienie końcówek kabli i przewodów 1-żyłowych do 16 mm2 | kpl. | 2
11 | Kalkulacja własna | Badanie falowników z automatyczną regulacją | szt. | 1
12 | Kalkulacja własna | Sprawdzenie i pomiar 3-fazowego obwodu elektrycznego niskiego napięcia | szt. | 1
13 | Kalkulacja własna | Badania i pomiary instalacji uziemiającej (pierwszy pomiar) | szt. | 1
14 | Kalkulacja własna | Badania i pomiary instalacji skuteczności zerowania (pierwszy pomiar) | szt. | 1
15 | Kalkulacja własna | Dokumentacja ppoż wymagana przepisami prawa | szt. | 1
Razem dział I: Instalacja fotowoltaiczna o mocy 10,12 kWp
II. | Magazyn energii o pojemności 20 kWh oraz EMS/HEMS
16 | Kalkulacja własna | Montaż osprzętu elektrycznego - magazyn energii 20 kW/h | kpl. | 1
17 | Kalkulacja własna | Zamowntowanie systemu zarządzania energią EMS/HEMS | kpl. | 1
18 | Kalkulacja własna | Doprawedzenie okablowania pomiędzy magazynem a rozdzielnią klienta | kpl. | 1
Razem dział II: Magazyn energii o pojemności 20 kWh oraz EMS/HEMS
RAZEM NETTO (I+II)
VAT wg stawki 23%
RAZEM BRUTTO
PRZEDMIAR ROBÓT BRANŻY SANITARNEJ - WYKORZYSTANIE INNOWACYJNYCH INSTALACJI OZE NA POTRZEBY CENTRUM TURYSTYKI I PROMOCJI "KRAINA ŻUBRA" W BUDACH LEŚNYCH"
Lp. | Podstawa obliczenia | Opis | j.m. | Ilość
I. | Pompa ciepła powietrze-woda o mocy 16 kW
1 | Kalkulacja własna | Dostawa urządzenia o mocy 16 kW | szt. | 1
2 | Kalkulacja własna | Wykonanie fundamentów pod jednostkę zewnętrzną | szt. | 1
3 | Kalkulacja własna | Montaż i podłączenie urządzenia o mocy 16 kW | szt. | 1
4 | Kalkulacja własna | Montaż rozdzielnicy elektrycznej oraz zabezpieczeń instalacji elektrycznej | szt. | 1
5 | Kalkulacja własna | Dostawa i montaż bufora c.o. 120 L | szt. | 1
6 | Kalkulacja własna | Dostawa i montaż zbiornika C.W.U. 200 L | szt. | 1
7 | Kalkulacja własna | Wykonanie połączeń pomiędzy urządzeniem a buforem i zbiornikiem C.W.U | szt. | 1
8 | Kalkulacja własna | Montaż pomp obiegowych instalacji | szt. | 2
9 | Kalkulacja własna | Montaż naczyń przeponowych C.O. i C.W.U. | szt. | 2
10 | Kalkulacja własna | Montaż separatora zanieczyszczeń | szt. | 1
11 | Kalkulacja własna | Montaż i konfiguracja urządzeń do monitoringu i sterowania | szt. | 1
12 | Kalkulacja własna | Uruchomienie systemu grzewczego, analiza pracy, kalibracja, konfiguracja z EMS/HEMS | szt. | 1
Razem dział I: Pompa ciepła powietrze-woda o mocy 16 kW
RAZEM NETTO (I+II)
VAT wg stawki 23%
RAZEM BRUTTO
[5 empty] | 85% | #REF! | 38
[5 empty] | 80% | #REF! | 43 | Poziom dofinansowania | Kwota dofinansowania | Dofinansowanie do mocy zaintalowanej OZE | Punkty
[5 empty] | 75% | #REF! | 51 | 75% | 197236.67 | 7586.0258 | 51
[5 empty] | 74% | #REF! | 52 | 74% | 194606.85 | 7484.8788 | 52
[5 empty] | 73% | #REF! | 53 | 73% | 191977.03 | 7383.7319 | 53
[5 empty] | 72% | #REF! | 54 | 72% | 189347.21 | 7282.585 | 54
[5 empty] | 71% | #REF! | 55 | 71% | 186717.38 | 7181.4377 | 55
[5 empty] | 70% | #REF! | 56 | 70% | 184087.56 | 7080.2908 | 56
[5 empty] | 69% | #REF! | 57 | 69% | 181457.74 | 6979.1438 | 57
[5 empty] | 68% | #REF! | 58 | 68% | 178827.92 | 6877.9969 | 58
[5 empty] | 67% | #REF! | 59 | 67% | 176198.09 | 6776.8496 | 59
[5 empty] | 66% | #REF! | 60 | 66% | 173568.27 | 6675.7027 | 60
[5 empty] | 65% | #REF! | 61 | 65% | 170938.45 | 6574.5558 | 61