## Projektowane
ZESTAWIENIE PROJEKTOWANEGO OZNAKOWANIA PIONOWEGO
I URZĄDZEN BEZPIECZEŃSTWA RUCHU DROGOWEGO
BUDOWA CHODNIKA W MIEJSCOWOŚCI PAPARZYN
Symbol | Treść | Wielkość | Ilość | Słupki | Uwagi
|  |  | [szt.] | [szt.]
A-6b | skrzyżowanie z drogą podporządkowaną występującą z prawej strony | średni | 2 | 2 | folia I generacji
A-6c | skrzyżowanie z drogą podporządkowaną występującą z lewej strony | średni | 1 | 1 | folia I generacji
A-7 | ustąp piewrszeństwa1) | średni | 1 | 1 | folia II generacji
A-16 | przejście dla pieszych2) | średni | 1 | 1 | folia I generacji
B-2 | zakaz wjazdu | średni | 1 | 1 | folia I generacji
B-20 | stop | średni | 1 | 1 | folia II generacji
B-33 | ograniczenie prędkości do 40 km/h | średni | 4 | 4 | folia I generacji
B-33 | ograniczenie prędkości do 60 km/h | średni | 5 | 5 | folia I generacji
B-34 | koniec ograniczenia prędkości do 40 km/h | średni | 1 | 1 | folia I generacji
D-6 | przejście dla pieszych | średni | 6 | 6 | folia II generacji
D-15 | przystanek autobusowy | średni | 1 | 1 | folia I generacji
D-42 | obszar zabudowany3) | średni | 1 | 2 | folia I generacji
E-2a | drogowskaz tablicowy umieszczany obok jezdni4) | mały | 1 | 2 | folia I generacji
T-1 | tabliczka wskazująca odległość znaku ostrzegawczego od miejsca niebezpiecznego1) | średni | 1 | 0 | folia I generacji
U-12c | słupek blokujący | - | 42 | - | folia I generacji
|  | Razem: | 69 | 28
1) | znak A-7 oraz tabliczka T-1 istniejące są do przestawienia za chodnik lub należy wymienić istniejący słupek na słupek wygięty w celu zachowania skrajni poziomej i pionowej
2) | znak A-16 istniejący jest do przestawienia za chodnik lub należy wymienić istniejący słupek na słupek wygięty w celu zachowania skrajni poziomej i pionowej
3) | znak D-42 istniejący jest do regulacji/przestawienia/zmiany słupków w celu zachowania skrajni poziomej i pionowej
4) | znak E-2a istniejący jest do regulacji/przestawienia/zmiany słupków w celu zachowania skrajni poziomej i pionowej

## Do rozbiórki
ZESTAWIENIE OZNAKOWANIA PIONOWEGO
DO ROZBIÓRKI
Symbol | Treść | Wielkość | Ilość | Słupki | Uwagi
|  |  | [szt.] | [szt.]
A-6b | skrzyżowanie z drogą podporządkowaną występującą z prawej strony | średni | 2 | 2 | folia I generacji
A-6c | skrzyżowanie z drogą podporządkowaną występującą z lewej strony | średni | 1 | 1 | folia I generacji
A-7 | ustąp piewrszeństwa | średni | 1 | 1 | folia I generacji
A-16 | przejście dla pieszych | średni | 1 | 1 | folia I generacji
B-20 | stop | średni | 1 | 1 | folia II generacji
B-33 | ograniczenie prędkości do 40 km/h | średni | 1 | 1 | folia I generacji
B-33 | ograniczenie prędkości do 60 km/h | średni | 1 | 1 | folia I generacji
D-42 | obszar zabudowany | średni | 1 | 2 | folia I generacji
E-2a | drogowskaz tablicowy umieszczany obok jezdni | mały | 1 | 2 | folia I generacji
T-1 | tabliczka wskazująca odległość znaku ostrzegawczego od miejsca niebezpiecznego | średni | 1 | 0 | folia I generacji
|  | Razem: | 11 | 12