## Przedmiar
PRZEDMIAR ROBÓT
| NAZWA INWESTYCJI |  | Przebudowa drogi powiatowej nr 1082F Witoszyn - Czyżówek
| LOKALIZACJA INWESTYCJI |  |  | Droga powiatowa nr 1082F
| NAZWA INWESTORA |  |  | Powiat Żagański
| ADRES INWESTORA |  |  | ul. Dworcowa 39; 68-100 Żagań
| AUTOR KALKULACJI |  |  | Branża DROGOWA
|  | WYKONAWCA |  |  | INWESTOR
Pozycja | Podstawa | Wyszczególnienie elementów rozliczeniowych (opis robót i obliczenie ilości robót) |  |  |  | Jednostki | Nakłady | CENA JEDN. [PLN] | WARTOŚĆ [PLN]
1 | 2 | 3 |  |  |  | 4 | 5 | 6 | 7
1. | D 01.00.00 | ROBOTY PRZYGOTOWAWCZE
1.1 | D 01.01.00 | Roboty pomiarowe
10 | D 01.01.01. BCD 11.01 | Odtworzenie trasy i punktów wysokościowych w terenie równinnym dla liniowych robót ziemnych |  |  |  | km | 4.11
20 | D 01.02.04. 11.01 | Rozebranie podbudowy z tłucznia gr. do 15 cm |  |  |  | m2 | 300
30 | D 01.02.04. 22.01 | Rozebranie nawierzchni bitumicznych do 4 cm |  |  |  | m2 | 300
40 | kalkulacja własna | Wywiezienie materiału z korytowania poboczy wraz z utylizacją 461,0+33 + 57=551 |  |  |  | m3 | 551
2. | D 03.00.00 | ODWODNIENIE KORPUSU DROGOWEGO
2.1 | D 03.01.00 | Przepusty
50 | D-03.01.05 BCD 13.01 | Ułożenie przepustów z rur PEHD o średnicy 600mm na ławie z kruszywa, wraz z wylotami (wraz z rozbiórką starych przepustów i wylotów) |  |  |  | m | 20
3. | D 04.00.00 | PODBUDOWY
3.1 | D 04.01.00 | Koryto wraz z profilowaniem i zagęszczaniem
60 | D 04.01.01. BCD 11.01 (analogia) | Wykonanie koryta na szerokości poboczy 0,5 oraz zjazdów na głębokść do 10 cm |  |  |  | m2 | 4607.7
70 | D 04.01.01. BCD 11.01 (analogia) | Wykonanie koryta na głębokść do 30 cm - poszerzenie konstrukcji w celu ominięcia drzew oraz w celu wymiany pofaudowanej nawierzchni 110+300=410 |  |  |  | m2 | 410
3.2 | D 04.02.00 | Warstwy odcinające
80 | D 04.02.01. BCD 22.01 | Wykonanie warstwy odcinajacej z piasku gr. 10 cm w miejscu poszerzeń jezdni oraz wymiany jezdni 110+300=410 |  |  |  | m2 | 410
3.3 | D 04.02.00 | Podbudowa z kruszywa łamanego
90 | D 04.04.02. BCD 12.01 | Wykonanie podbudowy kruszywa 0-31,5 mm, gr. 20 cm |  |  |  | m2 | 410
100 | kalkulacja własna | Wyrównanie podbudowy z mieszanki mineralno - bitumicznej ( w miejscu poszerzenia jako w-wa wiążąca) 250+28=278 |  |  |  | t | 278
4. | D 05.00.00 | NAWIERZCHNIE
4.1 | D 05.02.00 | Nawierzchnie twarde nieulepszone
110 | D 05.02.01 BCD 22.01 | Wykonanie nawierzchni poboczy z tłucznia kamiennego, grubość warstwy po zagęszczeniu 10cm |  |  |  | m2 | 4107.7
120 | D 05.02.01 BCD 23.01 (analogia) | Wykonanie nawierzchni zjazdów z tłucznia kamiennego, grubość warstwy po zagęszczeniu 20cm |  |  |  | m2 | 500
4.2 | D 05.03.00 | Nawierzchnie ulepszone
110 | D 05.03.05. BCD 21.05 | Wykonanie nawierzchni z betonu asfaltowego, warstwa ścieralna, grubość 4cm AC11S 14651+110=14761 |  |  |  | m2 | 14761
120 | D 05.03.11. BCD 31.02 | Wykonanie frezowania nawierzchni asfaltowych na zimno, średnia grubość warstwy do 1cm wraz z odwiezieniem materiału na odległość do 10km |  |  |  | m2 | 12453.35
5. | D 10.00.00 | INNE ROBOTY
5.1 |  | Inne roboty
130 | Kalkulacja własna | Inne roboty (plantowanie, oznakowanie, renowacja przepustu kamiennego, naprawa wylotów przepustów) |  |  |  | kpl. | 1
140 | Kalkulacja własna | Cięcie nawierzchni pilą diamentową na głębokść do 5 cm |  |  |  | m | 150