## Przedmiar
Rodos 8.0.1.1 [L602511]
Przedmiar
Pocztowa 3/3
Nr | Podstawa | Opis robót | Jm | Ilość
1 | 2 | 3 | 4 | 5
Roboty budowlane i instalacyjne
1 | KNR-W 4-02 0311/01 | Demontaż rurociągów stalowych o połączeniach gwintowanych o średnicy 15-20mm | m | 11
2 | KNNR 3 0305/01 | Wykucie, zamurowanie i otynkowanie bruzd w ścianach z cegły na zaprawie wapiennej i cementowo-wapiennej | m3 | 0.46
|  | zw cw 15,50*0,125*0,125 | m3 | 0.24
|  | kanalizacja 14*0,125*0,125 | m3 | 0.22
3 | KNR-W 4-02 0120/01 | Demontaż rurociągu stalowego ocynkowanego o średnicy 15-20mm | szt | 31
4 | KNR-W 2-15 0111/01.1 | Rurociągi z polipropylenu o średnicy zewnętrznej 20mm o połączeniach zgrzewanych na ścianach w budynkach mieszkalnych | m | 31
5 | KNR 0-34 0101/01 | Izolacja jednowarstwowa grubości 6mm rurociągów o średnicy zewnętrznej 12-22mm otulinami | m | 31
6 | KNR-W 2-15 0116/06.2 | Dodatki za podejścia dopływowe, w rurociągach z PCW o średnicy zewnętrznej 20mm do płuczek ustępowych o połączeniu sztywnym (kształtki z polipropylenu) | szt | 1
7 | KNR-W 2-15 0116/01.2 | Dodatki za podejścia dopływowe, w rurociągach z PCW o średnicy zewnętrznej 20mm do zaworów czerpalnych, baterii, mieszaczy, hydrantów itp. o połączeniu sztywnym (kształtki z polipropylenu) | szt | 8
8 | KNR-W 2-15 0123/02.2 | Dodatki za wykonanie obustronnych podejść do wodomierzy skrzydełkowych o średnicy nominalnej 20mm w rurociągach z tworzyw sztucznych (rury z polipropylenu) | kpl | 1
9 | KNR-W 4-02 0126/01 | Wymiana wodomierza o średnicy 15mm | szt | 1
10 | KNR 4-02 0230/04 | Demontaż rurociągu z rur żeliwnych kanalizacyjnych średnicy 50-100mm na ścianach budynku | m | 14
11 | KNR-W 2-15 0207/01 | Rurociągi z PCW kanalizacyjne o średnicy 50mm o połączeniach wciskowych na ścianach w budynkach mieszkalnych | m | 14
12 | KNR-W 2-15 0211/01 | Dodatki za wykonanie podejść odpływowych z PCW o średnicy 50mm o połączeniach wciskowych | podejść | 4
13 | KNNR 3 0404/01 | Wykucie i otynkowanie bruzd w konstrukcjach betonowych | m3 | 0.055
|  | 3,5*0,125*0,125 | m3 | 0.055
14 | KNR-W 2-15 0211/03 | Dodatki za wykonanie podejść odpływowych z PCW o średnicy 110mm o połączeniach wciskowych | podejść | 1
15 | KNR-W 2-15 0207/03 | Rurociągi z PCW kanalizacyjne o średnicy 110mm o połączeniach wciskowych na ścianach w budynkach mieszkalnych | m | 3.5
16 | KNR-W 2-18 0801/02 | Trójniki wbudowane do istniejących rurociągów o średnicy 100mm | kpl | 1
17 | KNR-W 2-15 0233/03 | Ustępy z płuczką ustępową typu "kompakt" | kpl | 1
18 | KNR 0-35 0123/07 | Montaż kabin natryskowych do kąpieli, narożnych półokrągłych 1/2 koła ze szkła hartowanego | kpl | 1
19 | KNR-W 2-15 0137/09 | Baterie natryskowe z natryskiem przesuwnym o średnicy nominalnej 15mm | szt | 1
20 | KSNR 4 0211/05 | Zlewozmywak z baterią ścienną na szafce | kpl | 1
21 | KSNR 4 0212/02 | Umywalki porcelanowe pojedyncze z syfonem gruszkowym z baterią umywalkową stojącą | kpl | 1
22 | TZKNBK XVIII 1A-138-142/138 | Bojlery ciepłej wody o pojemności do 150 litrów | kpl | 1
23 | KNR 2-15 0112/01 | Zawory przelotowe i zwrotne sieci wodociągowych o średnicy nominalnej 15mm | szt | 7
24 | Kalkulacja indywidualna | Demontaż urządzeń sanitarnych | kpl | 1
|  | misa ustępowa ze spłuczką, zlewozmywak na szafce z baterią, kuchenki gazowej, bojlera elektrycznego i okapu 1 | kpl | 1
25 | KNR 4-01 1011/02 | Rozbiórka pieców licowanych kaflami | m3 | 1
26 | KNR-W 4-01 0212/01 | Ręczna rozbiórka elementów konstrukcji betonowych niezbrojonych o grubości do 15cm | m3 | 0.2
27 | KNR 4-01 0310/04.1 | Przemurowanie przewodów - zamurowanie otworów | szt | 1
28 | TZKNBK XI 14-190/01 | Rozebranie wykładziny ściennej z płytek | m2 | 12.96
|  | 3,0*2,0 | m2 | 6
|  | (2,64+2,0)*1,5 | m2 | 6.96
29 | KNR 4-01 0426/02 | Rozebranie obicia ścian z desek na styk nieotynkowanych - boazerii | m2 | 6
|  | 4,0*1,5 | m2 | 6
30 | Kalkulacja indywidualna | Zerwanie kasetonów z sufitu 2,64*3,91 | kpl | 1
31 | KNR-W 2-02 2003/01 | Ścianki działowe GR z płyt gipsowo-kartonowych na rusztach metalowych z pokryciem obustronnym jednowarstwowym 50-01 | m2 | 6.864
|  | 2,64*2,60 | m2 | 6.864
32 | KNR 4-01 0701/08 | Odbicie tynków wewnętrznych o powierzchni do 5m2 na stropach płaskich, belkach, biegach i spocznikach schodowych z zaprawy cementowo-wapiennej | m2 | 86.528
|  | (4,01+3,78)*2*2,60 | m2 | 40.508
|  | (2,64+3,91)*2*2,60 | m2 | 34.06
|  | (1,37+0,93)*2*2,60 | m2 | 11.96
33 | KNR-W 4-01 0716/02.2 | Tynki wewnętrzne zwykłe kategorii III wykonane ręcznie na podłożach z cegły, pustaków ceramicznych, gazo i pianobetonów na ścianach płaskich, o powierzchni podłogi pomieszczenia ponad 5m2 | m2 | 57.85
|  | (4,01+3,78)*2*1,60 | m2 | 24.93
|  | (2,64+3,91)*2*1,60 | m2 | 20.96
|  | (1,37+0,93)*2*2,60 | m2 | 11.96
34 | KNR 0-40 0210/01 | Tynki renowacyjne jednowarstwowe o grubości 1cm wykonywane ręcznie | m2 | 28.68
|  | (4,01+3,78)*2*1 | m2 | 15.58
|  | (2,64+3,91)*2*1 | m2 | 13.1
35 | KNR 0-19 0929/09 | Wymiana okien zespolonych rozwieranych i uchylno-rozwieranych dwudzielnych na okna z PCW o współczynniku przenikania ciepła 0,9 z zachowaniem kształtu i podziału istniejącej stolarki wraz z fabrycznie wbudowanymi nawiewnikami okiennymi | m2 | 4.2
|  | 1,00*1,40*3 | m2 | 4.2
36 | KNR-W 4-01 0323/01 | Obsadzenie w ścianach z cegieł podokienników PCV | szt | 3
37 | Kalkulacja indywidualna | Dostawa podokienników PCV o szer. 30 cm | mb | 3
|  | 1,00*3 | mb | 3
38 | KNR-W 4-01 0537/08 | Uzupełnienie obróbek blacharskich podokienników z blachy powlekanej | m2 | 0.9
|  | (1,00*3)*0,3 | m2 | 0.9
39 | Kalkulacja indywidualna | Ocieplenie ścian od wewnątrz płytami izolacyjnymi z betonu komórkowego zgodnie ze specyfikacją (STWIORB) | m2 | 22.918
|  | bloczki o szer.12 cm (2,64+4,01+3,78)*2,60 | m2 | 27.118
|  | okna -(1,0*1,40*3) | m2 | -4.2
40 | KNR 2-02 2011/02 | Okładziny gipsowo-kartonowe, pojedyncze na stropach na ruszcie metalowym, rozstaw profili nośnych 40cm | m2 | 25.48
|  | 4,01*3,78+2,64*3,91 | m2 | 25.48
41 | KNR 2-02 0613/03 | Izolacje cieplne i przeciwdźwiękowe poziome płytami z wełny mineralnej układanymi na sucho - jedna warstwa gr 15 cm | m2 | 25.48
42 | Kalkulacja indywidualna | Folia paroprzepuszczalna układana na belkach stropowych - kalkulacja własna wsp. do R- 0,20 | m2 | 25.48
43 | Kalkulacja indywidualna | Izolacje z folii polietylenowej szerokiej ułożonej na stropie drewnianym - kalkulacja własna wsp. do R- 0,20 | m2 | 25.48
44 | KNNR-W 3 0702/06 | Wykucie z muru i wstawienie nowych drzwi zewnętrznych | m2 | 1.8
|  | wzmocnione 0,90*2,00 | m2 | 1.8
45 | KNR 4-01 0349/02 | Rozebranie ścian, filarów, kolumn wykonanych z cegieł na zaprawie cementowo-wapiennej | m3 | 0.2
46 | KNR 4-01 0411/08 | Wymiana progów drzwiowych | szt | 1
47 | KNR 4-01 0919/20 | Wymiana okuć drzwiowych - klamki z szyldami | szt | 4
48 | KNR 4-01 0919/24 | Wymiana okuć drzwiowych - zamki wpuszczane zwykłe | szt | 1
49 | NNRNKB 2 0160/01 | Ułożenie nadproży prefabrykowanych | m | 4.8
|  | 2,4*2 | m | 4.8
50 | KNR 4-01 1204/02 | Malowanie dwukrotne farbami emulsyjnymi starych tynków wewnętrznych ścian | m2 | 5
51 | KNNR 3 0702/05 | Wykucie z muru i wstawienie nowych drzwi płytowych | m2 | 3
|  | drzwi pokojowe z dużą szybą 0,8*2 | m2 | 1.6
|  | pomieszczenie gospodarcze 0,7*2,0 | m2 | 1.4
52 | KNNR-W 2 1104/02 | Ościeżnice drewniane | m2 | 1.6
|  | 0,80*2,00 | m2 | 1.6
53 | KNNR-W 2 1103/02 | Skrzydła drzwiowe płytowe wewnętrzne fabrycznie wykończone szklone | m2 | 1.6
|  | z małą szybą i kratką nawiewną 0,80*2,00 | m2 | 1.6
54 | KNR 4-01 0811/07 | Rozebranie posadzek z płytek z kamieni sztucznych na zaprawie cementowej | m2 | 25.48
|  | 4,01*3,78+3,91*2,64 | m2 | 25.48
55 | KNR 4-01 0804/07 | Zerwanie posadzki cementowej | m2 | 1.27
|  | 1,37*0,93 | m2 | 1.27
56 | KNR 2-02 1106/02 | Posadzki cementowe wraz z cokolikami zatarte na gładko grubości 25mm | m2 | 26.75
|  | 4,01*3,78+3,91*2,64+1,37*0,93 | m2 | 26.75
57 | KNR 2-02 1106/07 | Posadzki cementowe wraz z cokolikami - dopłata za zbrojenie posadzki siatką stalową | m2 | 26.75
58 | KNR-W 4-01 0604/02.1 | Wykonanie izolacji cieplnej i przeciwdźwiękowej z płyt styropianowych grubości 3-7cm istniejących stropów od spodu na zaprawie cementowej | m2 | 26.75
59 | KNR 2-02 1118/08 | Posadzki z płytek o wymiarach 30x30cm układanych na klej metodą zwykłą | m2 | 11.333
|  | 2,31*2,64+1,50*2,64+1,37*0,93 | m2 | 11.333
60 | KNNR-W 2 1209/05 | Cokoliki z kształtek układanych na zaprawie klejowej | m | 22.78
|  | (2,31+2,64+1,50+2,64+1,37+0,93)*2 | m | 22.78
61 | KNR 0-41 0106/03 | Uszczelnienie powierzchni poziomych poddanych działaniu wody działającej bez ciśnienia - folia w płynie | m2 | 11.33
62 | KNR-W 2-02 0610/03 | Podkłady polistyrenowe pod panele podłogowe | m2 | 15.158
|  | pokój 4,01*3,78 | m2 | 15.158
63 | NNRNKB 8 1136/01 | Posadzki z paneli podłogowych min AC5 wraz z listwami | m2 | 15.58
|  | pokój (4,01+3,78)*2 | m2 | 15.58
64 | KNR 2-02 1505/01 | Dwukrotne malowanie farbami emulsyjnymi wewnętrznych tynków gładkich bez gruntowania | m2 | 104.698
|  | (4,01+3,78)*2*2,60 | m2 | 40.508
|  | (2,31+2,64)*2*2,60 | m2 | 25.74
|  | (1,37+0,93)*2*2,6 | m2 | 11.96
|  | 4,01*3,78+2,31*2,64+1,37*0,93+1,50*2,64 | m2 | 26.49
65 | Kalkulacja indywidualna | Gładz renowacyjna | m2 | 78.208
|  | (4,01+3,78)*2*2,60 | m2 | 40.508
|  | (2,31+2,64)*2*2,60 | m2 | 25.74
|  | (1,37+0,93)*2*2,6 | m2 | 11.96
66 | KNR 2-02 0829/06 | Licowanie ścian płytkami na klej o wymiarach 20x20cm metodą zwykłą | m2 | 26.528
|  | kuchnia, łazienka (2,64+1,50)*2*2,60+5,0*1,0 | m2 | 26.528
67 | Kalkulacja indywidualna | Izolacja powierzchni pionowych poddanych działaniu wody - folia w płynie | m2 | 26.53
|  | (2,64+1,50)*2*2,60+5,0*1,0 | m2 | 26.53
68 | KNR 4-01 0310/04.1 | Przemurowanie przewodów - zamurowanie otworów | szt | 1
69 | KNR 4-01 0310/03 | Przemurowanie przewodów - wykucie otworów | szt | 1
70 | KNR 4-01 0322/02 | Obsadzenie kratek wentylacyjnych w ścianach - 14*21cm | szt | 2
71 | Kalkulacja indywidualna | Wykonanie łącznika wentylacji rurą spiro150mm | m | 1.5
72 | KNR-W 2-02 2004/02 | Obudowa jednowarstwowa 75-01 słupów płytami gipsowo-kartonowymi na rusztach metalowych pojedynczych - płyty ognioodporne | m2 | 0.45
|  | (0,15+0,15)*1,5 | m2 | 0.45
73 | Kalkulacja indywidualna | Protokół kominiarski sporządzony przez Zakład Kominiarski obsługujący budynek | lokal | 1
74 | Kalkulacja indywidualna | Wywóz i utylizacja odpadów | kpl | 1
Dostawy
75 | Kalkulacja indywidualna | Kuchnia elektryczna indukcyjna 4-palnikowa z piekarnikiem - dostawa i montaż | kpl | 1
76 | Kalkulacja indywidualna | standardowy, 6-elementowy zestaw mebli kuchennych: szafka pod zlewozmywak o szer. 80 cm - 1 szt.; szafki dolne o szer. 60 cm - 2 szt; szafki górne o szer. 60 cm - 2 szt. i szer. 80 cm - 1 szt. - dostawa i montaż | kpl | 1
77 | Kalkulacja indywidualna | Dostawa i montaż szafki umywalkowej | kpl | 1