## Przedmiar
Rodos 8.0.0.49 [L602511]
Przedmiar
Pocztowa 3/3
Nr | Podstawa | Opis robót | Jm | Ilość
1 | 2 | 3 | 4 | 5
1. Instalacja elektryczna
1.1. Instalacja elektryczna w lokalu
1 | KNR 4-03 1122/01 | Demontaż gniazd wtyczkowych podtynkowych o natężeniu prądu do 63 A - ilość biegunów 2 | szt. | 5
2 | KNR 4-03 1124/01 | Demontaż łączników instalacyjnych podtynkowych o natężeniu prądu do 10 A - 1 wylot (wyłącznik lub przełącznik 1 biegunowy) | szt. | 3
3 | KNR-W 4-03 1133/07 | Demontaż opraw żarowych porcelanowych lub plafonier przykręcanych | szt. | 1
4 | KNR-W 4-03 1133/09 | Demontaż opraw żarowych z kloszem kulistym zawieszanych | szt. | 2
5 | KNR-W 4-03 1129/02 | Demontaż tablic bezpiecznikowych o powierzchni do 1.0 m2 | szt. | 1
6 | KNNR 5 1209/04 | Przebijanie otworów śr. 25 mm o długości do 1/2 ceg. w ścianach lub stropach z cegły | otw. | 2
7 | KNNR 5 1209/05 | Przebijanie otworów śr. 25 mm o długości do 1 ceg. w ścianach lub stropach z cegły | otw. | 1
8 | KNNR 5 1207/01 | Wykucie bruzd dla przewodów wtynkowych w cegle | m | 84.3
9 | KNR-W 5-08 0210/01 | Przewody kabelkowe o łącznym przekroju żył do 7.5 mm2 układane w gotowych bruzdach na podłożu innym niż beton - Przewód kabelkowy miedziany, typu YDYp 3x2,5 mm2, 750 V | m | 70.5
10 | KNR-W 5-08 0210/01 | Przewody kabelkowe o łącznym przekroju żył do 7.5 mm2 układane w gotowych bruzdach na podłożu innym niż beton - Przewód kabelkowy miedziany, typu YDYp 3x1,5 mm2, 750 V | m | 35
11 | KNR-W 5-08 0210/01 | Przewody kabelkowe o łącznym przekroju żył do 7.5 mm2 układane w gotowych bruzdach na podłożu innym niż beton - Przewód kabelkowy miedziany, typu YDYp 4x1,5 mm2, 750 V | m | 25
12 | KNR-W 5-08 0210/01 | Przewody kabelkowe o łącznym przekroju żył do 7.5 mm2 układane w gotowych bruzdach na podłożu innym niż beton - Przewód kabelkowy miedziany YDY-450/750V 5x2,5mm2 | m | 10
13 | KNR 5-08 0303/03 | Montaż na gotowym podłożu puszek 75x75 z tworzywa sztucznego o ilości wylotów 3 i przekroju przewodów do 2.5 mm2 - mocowanych przez przykręcenie - puszka przyłączeniowa do kuchni elektrycznej 4 płytkowej z piekarnikiem elektrycznym | szt. | 1
14 | KNR 4-03 1012/02 | Zaprawianie bruzd o szer. do 50 mm | m | 84.3
15 | KNR-W 4-03 1014/01 | Ręczne przygotowanie zaprawy - podłoże cementowo-wapienne | m3 | 0.42
16 | KNR-W 5-08 0301/23 | Przygotowanie podłoża pod mocowanie osprzętu na zaprawie cementowej lub gipsowej z wykonaniem ślepych otworów ręcznie w cegle | szt. | 31
17 | KNR-W 5-08 0302/02 | Montaż na gotowym podłożu puszek p.t. bakelitowych o średnicy do 80 mm; ilość wylotów 3, przekrój przewodu 2.5 mm2 | szt. | 13
18 | KNR-W 5-08 0302/01 | Montaż na gotowym podłożu puszek p.t.bakelitowych o średnicy do 60 mm | szt. | 18
19 | KNR-W 5-08 0309/01 | Montaż do gotowego podłoża gniazd wtyczkowych podtynkowych 2-biegunowych z uziemieniem 10A/2.5 mm2 końcowych - gniazda podwójne z uziemieniem | szt. | 10
20 | KNR-W 5-08 0309/01 | Montaż do gotowego podłoża gniazd wtyczkowych podtynkowych 2-biegunowych z uziemieniem 10A/2.5 mm2 końcowych - gniazda pojedyncze z uziemieniem hermetyczne IP44 | szt. | 3
21 | KNR-W 5-08 0307/03 | Montaż na gotowym podłożu łączników instalacyjnych podtynkowych świecznikowych w puszce instalacyjnej | szt. | 2
22 | KNR-W 5-08 0307/02 | Montaż na gotowym podłożu łączników instalacyjnych podtynkowych jednobiegunowych, przycisków w puszce instalacyjnej | szt. | 2
23 | KNR-W 5-08 0307/03 | Montaż na gotowym podłożu łączników instalacyjnych podtynkowych świecznikowych w puszce instalacyjnej - przycisk dzwonek | szt. | 1
24 | KNR 4-03 0909/02 | Montaż złączy świecznikowych 3 biegunowych | szt. | 4
25 | KNR 5-08 0704/05 | Montaż elementów konstrukcyjnych (uchwyty, konsolki, haczyki) przez przykręcanie do gotowego podłoża na stropie (1 mocowanie) | szt. | 4
26 | KNR-W 5-08 0401/09 | Przygotowanie podłoża do zabudowania aparatów - kucie mechaniczne pod kołki rozporowe plastikowe w podłożu z betonu - aparat o 1-2 otworach mocujących | aparat | 1
27 | KNR-W 5-08 0404/07 | Montaż skrzynek i rozdzielnic skrzynkowych o masie do 10kg wraz z konstrukcją - mocowanie przez przykręcenie do gotowego podłoża - obudowa bezpiecznikowa S18 | szt. | 1
28 | KNNR 5 0408/02 | Dodatkowe wyposażenie rozdzielnic modułowych - listwa przyłączowa (zaciskowa) | szt. | 1
29 | KNR-W 5-08 0407/03 | Montaż osprzętu modułowego w rozdzielnicach - rozłącznik lub wyłącznik przeciwporażeniowy 1 (2) - biegunowy - wyłącznik różnicowoprądowy 2P 25A 30mA typ AC | szt | 1
30 | KNR-W 5-08 0407/01 | Montaż osprzętu modułowego w rozdzielnicach - wyłącznik nadprądowy 1-bieg. typu S301 B10A | szt | 1
31 | KNR-W 5-08 0407/01 | Montaż osprzętu modułowego w rozdzielnicach - wyłącznik nadprądowy 1-bieg. typu S301 B16A | szt | 8
32 | KNR-W 5-08 0407/02 | Montaż osprzętu modułowego w rozdzielnicach - wyłącznik nadprądowy 3-bieg. S303 C32A | szt | 1
33 | Kalkulacja indywidualna | Dostawa i montaż: płytowy promiennik podczerwieni o mocy min. 700W | szt. | 2
34 | Kalkulacja indywidualna | Dostawa i montaż: płytowy promiennik podczerwieni o mocy min. 450W | szt. | 1
35 | Kalkulacja indywidualna | Dostawa i montaż: płytowy promiennik podczerwieni o mocy min. 250W | szt. | 1
36 | KNR 2-15 0121/01 | Urządzenia do podgrzewania wody ze zbiornikami o poj. 80 dm3 - elektryczny pojemnościowy podgrzewacz c.w.u | kpl. | 1
37 | KNR-W 4-03 1209/01 | Sprawdzenie samoczynnego wyłączenia zasilania - pierwsza próba działania wyłącznika różnicowoprądowego | prób. | 1
38 | KNR-W 4-03 1209/02 | Sprawdzenie samoczynnego wyłączenia zasilania - następna próba działania wyłącznika różnicowoprądowego | prób. | 1
39 | KNR 4-03 1202/01 | Sprawdzenie i pomiar kompletnego 1-fazowego obwodu elektrycznego niskiego napięcia | pomiar. | 9
40 | KNR 4-03 1202/02 | Sprawdzenie i pomiar kompletnego 2,3-fazowego obwodu elektrycznego niskiego napięcia | pomiar. | 1
41 | KNR-W 5-08 0902/01 | Sprawdzenie samoczynnego wyłączenia zasilania - pomiar impedancji pętli zwarciowej - pierwszy | pomiar | 1
42 | KNR-W 5-08 0902/02 | Sprawdzenie samoczynnego wyłączenia zasilania - pomiar impedancji pętli zwarciowej - każdy następny | pomiar | 12
1.2. Zasilanie mieszkania i prace w TL
43 | KNR 4-03 0304/01 | Wymiana tablic licznikowych na drewnie,konstrukcji stalowej lub płycie izolacyjnej | szt. | 1
44 | KNR-W 4-03 1001/05 | Ręczne wykucie bruzd dla przewodow wtynkowych w cegle | m | 8
45 | KNR 5-08 0209/04 | Przewód płaski łączny przekrój żył do 24mm2 (podłoże betonowe) układany w tynku - Przewód kabelkowy YLY-450/750V 5x6,0mm2 | m | 8
46 | KNR-W 5-08 0107/01 | Rury winidurowe o średnicy do 20 mm układane p.t. w podłożu różnym od betonowego w gotowych bruzdach | m | 8
47 | KNR-W 5-08 0804/03 | Podłączenie przewodów kabelkowych pod zaciski lub bolce; przekrój żył do 6 mm2 | szt.żył | 12
48 | KNR 4-03 1012/02 | Zaprawianie bruzd o szer. do 50 mm | m | 8
49 | KNR 4-03 0301/01 | Wymiana gniazd bezpiecznikowych tablicowych na tablicach izolacyjnych (1 bieg./ do 25 A) - w tablicy z zabezpieczeniami przedlicznikowymi - gniazdo D02/63/25A wraz z główką | szt. | 1
50 | KNR 4-03 1202/01 | Sprawdzenie i pomiar kompletnego 1-fazowego obwodu elektrycznego niskiego napięcia | pomiar. | 1
51 | KNR 4-03 1202/02 | Sprawdzenie i pomiar kompletnego 2,3-fazowego obwodu elektrycznego niskiego napięcia | pomiar. | 1
1.3. Wywóz i utylizacja gruzu
52 | Kalkulacja indywidualna | Wywiezienie i utylizacja gruzu | kpl | 1