## Nośniki wewnętrzne
nośniki wewnątrz budynku
typ nośnika | materiał | kolorystyka | montaż | wymiary konstrukcja / el. malowany / folia | element do zadrukowania UV | ilość
Z- informacja zbiorcza | Blacha stalowa czarna (grubość: min 1.5 mm) malowana proszkowo (60–120 µm powłoki); informacje - druk UV | antracyt: RAL 7016 niebieski:CMYK 36 10 15 0 piaskowy CMYK 12 10 17 15 | nośnik przykręcany bezpośrednio do ściany | 420 x 820 mm | druk UV | sztuk: 2
K- informacja kierunkowa | Blacha stalowa czarna (grubość: min 1.5 mm) malowana proszkowo (60–120 µm powłoki); informacje - druk UV | antracyt: RAL 7016 niebieski: CMYK 36 10 15 0 piaskowy CMYK 12 10 17 15 | nośnik przykręcany bezpośrednio do ściany | 400 x 560 mm | druk UV | sztuk: 2
MN- informacja miejsca (nazwa) | Tworzywo lakierowane na powierzchni, grubości (3 mm). | antracyt: RAL 7016 niebieski: CMYK 36 10 15 0 | informacja klejona do ściany | 1900 x 320 mm |  | sztuk: 1
MN- informacja miejsca (nazwa) | Tworzywo lakierowane na powierzchni, grubości (3 mm). | antracyt: RAL 7016 niebieski: CMYK 36 10 15 0 | informacja klejona do ściany | 900 x 175 mm |  | sztuk: 1
MN- informacja miejsca (nazwa) | Tworzywo lakierowane na powierzchni, grubości (3 mm). | antracyt: RAL 7016 niebieski: CMYK 36 10 15 0 | informacja klejona do ściany | 350 x 900 mm |  | sztuk: 1
MS - informacja miejsca, semafory | Blacha stalowa czarna (grubość: min 1.5 mm) malowana proszkowo (60–120 µm powłoki); informacje - druk UV | antracyt: RAL 7016 niebieski: CMYK 36 10 15 0 piaskowy CMYK 12 10 17 15 | nośnik przykręcany bezpośrednio do ściany | 600 x 170 mm | druk UV | sztuk: 8 (cztery dwustronnych nośników)
MT - informacja miejsca, tablica przydrzwiowa | Blacha stalowa czarna (grubość: min 1.5 mm) malowana proszkowo (60–120 µm powłoki); informacje - druk UV, info wypukłe - druk UV 3D odporny na ścieranie | antracyt: RAL 7016 niebieski: CMYK 36 10 15 0 piaskowy CMYK 12 10 17 15 zielony: CMYK 42 0 42 0 | nośnik przykręcany bezpośrednio do ściany | 150 x 460 mm | druk UV | sztuk: 3
MT - informacja miejsca, tablica przydrzwiowa | Blacha stalowa czarna (grubość: min 1.5 mm) malowana proszkowo (60–120 µm powłoki); informacje - druk UV, info wypukłe - druk UV 3D odporny na ścieranie | antracyt: RAL 7016 niebieski: CMYK 36 10 15 0 piaskowy CMYK 12 10 17 15 zielony: CMYK 42 0 42 0 | nośnik przykręcany bezpośrednio do ściany | 150 x 260 mm | druk UV | sztuk: 20
MP - informacja miejsca, piktogramy | Znaki wycinane z tworzywa sztucznego, PCV, grubość: 2 mm, malowane proszkowo | antracyt: RAL 7016 | przyklejone bezpośrednio do podłoża | 145 x 120 mm |  | sztuk: 1
MP - informacja miejsca, piktogramy | Znaki wycinane z tworzywa sztucznego, PCV, grubość: 2 mm, malowane proszkowo | antracyt: RAL 7016 | przyklejone bezpośrednio do podłoża | 60 x 120 mm |  | sztuk: 4
MP - informacja miejsca, piktogramy | Znaki wycinane z tworzywa sztucznego, PCV, grubość: 2 mm, malowane proszkowo | antracyt: RAL 7016 | przyklejone bezpośrednio do podłoża | 35 x 120 mm |  | sztuk: 4
MPP - informacja miejsca, przeszklenia | Folia plotowana, odporna na warunki atmosferyczne (w szczególności UV) | ORACAL: 551-702 czarna MAT BLACK 951 Ice Blue 056 | nośnik przyklejony do szyby | 800 x 300 mm | druk | sztuk: 3
MPP - informacja miejsca, przeszklenia | Folia plotowana, odporna na warunki atmosferyczne (w szczególności UV) | ORACAL: 551-702 czarna MAT BLACK 951 Ice Blue 056 | nośnik przyklejony do szyby | 800 x 210 mm | druk | sztuk: 7
MPP - informacja miejsca, przeszklenia | Folia plotowana, odporna na warunki atmosferyczne (w szczególności UV) | ORACAL: 551-702 czarna MAT BLACK | nośnik przyklejony do szyby | 360 x 86 mm |  | sztuk: 2
MPP - informacja miejsca, przeszklenia | Folia plotowana, odporna na warunki atmosferyczne (w szczególności UV) | ORACAL: 551-702 czarna MAT BLACK | nośnik przyklejony do szyby | 2550 x 500 mm |  | sztuk: 2
WP - wzór na przeszklenia | Folia plotowana, odporna na warunki atmosferyczne (w szczególności UV) | ORACAL: 551-702 czarna MAT BLACK | nośnik przyklejony do szyby | pas wys. 500 mm |  | ok. 40 m bieżących
T - oznaczenie techniczne | Folia plotowana | ORACAL: 551-702 czarna MAT BLACK | przyklejone bezpośrednio do podłoża | ok. 215 x 60 mm |  | sztuk: 10
DZ - dostępność, informacja zbiorcza | Blacha stalowa czarna (grubość: min 1.5 mm) malowana proszkowo (60–120 µm powłoki); informacje - druk UV, informacje wypukłe - druk UV 3D | antracyt: RAL 7016 niebieski: CMYK 36 10 15 0 piaskowy CMYK 12 10 17 15 | Nośnik przykręcony do lady recepcyjnej (dostępne pionowe i poziome profile aluminiowe oraz blat z płyty meblowej) | konstrukcja mapy 500 x 1300 mm |  | sztuk: 1
DZ - dostępność, informacja zbiorcza | Blacha stalowa czarna (grubość: min 1.5 mm) malowana proszkowo (60–120 µm powłoki); informacje - druk UV, informacje wypukłe - druk UV 3D | antracyt: RAL 7016 niebieski: CMYK 36 10 15 0 piaskowy CMYK 12 10 17 15 | Nośnik przykręcony do lady recepcyjnej (dostępne pionowe i poziome profile aluminiowe oraz blat z płyty meblowej) | konstrukcja mapy 500 x 1100 mm |  | sztuk: 1
DZ - dostępność, informacja zbiorcza | Blacha stalowa czarna (grubość: min 1.5 mm) malowana proszkowo (60–120 µm powłoki); informacje - druk UV, informacje wypukłe - druk UV 3D | antracyt: RAL 7016 niebieski: CMYK 36 10 15 0 piaskowy CMYK 12 10 17 15 | Nośnik przykręcony do lady recepcyjnej (dostępne pionowe i poziome profile aluminiowe oraz blat z płyty meblowej) | moduł z drukiem UV (mapa): 500 x 500 mm | druk UV z wypukłościami | sztuk: 2
DD - dostępność, informacja przydrzwiowa | Blacha stalowa czarna (grubość: min 1.5 mm) malowana proszkowo (60–120 µm powłoki); informacje - druk UV, informacje wypukłe - druk UV 3D | antracyt: RAL 7016 niebieski: CMYK 36 10 15 0 piaskowy CMYK 12 10 17 15 | nośnik przykręcany bezpośrednio do ściany | 400 x 370 mm | druk UV z wypukłościami | sztuk: 1

## Nośniki zewnętrzne
nośniki zewnętrzne
typ nośnika | materiał | kolorystyka | montaż | wymiary konstrukcja / el. malowany / folia | element do zadrukowania UV | ilość
ZK- zewnętrzna informacja kierunkowa | Blacha stalowa czarna (grubość: min 3 mm dla małych części; min 8 dla głównej bryły) malowana proszkowo (60–120 µm powłoki); informacje - druk UV | antracyt: RAL 7016 piaskowy CMYK 12 10 17 15 | nośnik zakotwiczony w podłożu | panel główny: 300 x 2500 mm |  | sztuk: 5
ZK- zewnętrzna informacja kierunkowa | Blacha stalowa czarna (grubość: min 3 mm dla małych części; min 8 dla głównej bryły) malowana proszkowo (60–120 µm powłoki); informacje - druk UV | antracyt: RAL 7016 piaskowy CMYK 12 10 17 15 | nośnik zakotwiczony w podłożu | panel kierunkowy: 400 x 180 mm | druk UV | sztuk: 5
ZK- zewnętrzna informacja kierunkowa | Blacha stalowa czarna (grubość: min 3 mm dla małych części; min 8 dla głównej bryły) malowana proszkowo (60–120 µm powłoki); informacje - druk UV | antracyt: RAL 7016 piaskowy CMYK 12 10 17 15 | nośnik zakotwiczony w podłożu | panel kierunkowy: 400 x 260 mm | druk UV | sztuk: 4
ZK- zewnętrzna informacja kierunkowa | Blacha stalowa czarna (grubość: min 3 mm dla małych części; min 8 dla głównej bryły) malowana proszkowo (60–120 µm powłoki); informacje - druk UV | antracyt: RAL 7016 piaskowy CMYK 12 10 17 15 | nośnik zakotwiczony w podłożu | panel kierunkowy: 400 x 355 mm | druk UV | sztuk: 3
ZK- zewnętrzna informacja kierunkowa | Blacha stalowa czarna (grubość: min 3 mm dla małych części; min 8 dla głównej bryły) malowana proszkowo (60–120 µm powłoki); informacje - druk UV | antracyt: RAL 7016 piaskowy CMYK 12 10 17 15 | nośnik zakotwiczony w podłożu | 150 x 2500 mm (dodatkowy druk na boku nośnika) |  | sztuk: 1
ZMW - zewnętrzna informacja miejsca (witacz) | Blacha stalowa czarna (grubość: min 8 mm) malowana proszkowo (60–120 µm powłoki); wzmocnienie konstrukcyjne nad powierzchnią - profile stalowe (min 30x30); informacje - druk UV | antracyt: RAL 7016 piaskowy CMYK 12 10 17 15 | nośnik zakotwiczony w podłożu | wysokość całości 4000 konstrukcja (moduł z perforacją) 800 x 4000 mm |  | sztuk: 1
ZMW - zewnętrzna informacja miejsca (witacz) | Blacha stalowa czarna (grubość: min 8 mm) malowana proszkowo (60–120 µm powłoki); wzmocnienie konstrukcyjne nad powierzchnią - profile stalowe (min 30x30); informacje - druk UV | antracyt: RAL 7016 piaskowy CMYK 12 10 17 15 | nośnik zakotwiczony w podłożu | moduł z drukiem UV 800 x 2000 mm | druk UV mm | sztuk: 1
ZMI - zewnętrzna informacja miejsca (informator) | Blacha stalowa czarna (grubość: min 8 mm) malowana proszkowo (60–120 µm powłoki); wzmocnienie konstrukcyjne nad powierzchnią - profile stalowe (min 30x30); informacje - druk UV Przykręcone 2 gabloty zewnętrzne wodoszczelne z profilem w kolorze antracyt z zamknięciem na klucz z możliwością demontażu. Gabloty z powierzchnią użytkową 700x1000 z możliwością montażu papieru za pomocą magnesów. | antracyt: RAL 7016 piaskowy CMYK 12 10 17 15 | nośnik zakotwiczony w podłożu | ogólny wymiar : 1800 x 2300 mm | druk UV wielkości ok. 800 x 150 mm | sztuk: 1
*ZMI - tablica Teatru Kamila w gablocie | Folia magnetyczna | antracyt: RAL 7016 piaskowy CMYK 12 10 17 15 | montowane wewnątrz gabloty ZMI | 700 x 150 mm | druk UV | sztuk: 1
ZMO - zewnętrzna informacja miejsca (obiekty) | Blacha stalowa czarna (grubość: min 3 mm dla małych części; min 8 dla głównej bryły) malowana proszkowo (60–120 µm powłoki); informacje - druk UV | antracyt: RAL 7016 piaskowy CMYK 12 10 17 15 | nośnik zakotwiczony w podłożu | główny panel: 250 x 1100 mm |  | sztuk: 5
ZMO - zewnętrzna informacja miejsca (obiekty) | Blacha stalowa czarna (grubość: min 3 mm dla małych części; min 8 dla głównej bryły) malowana proszkowo (60–120 µm powłoki); informacje - druk UV | antracyt: RAL 7016 piaskowy CMYK 12 10 17 15 | nośnik zakotwiczony w podłożu | moduł z drukiem UV: 250 x 200 mm | druk UV | sztuk: 5
ZMD - zewnętrzna informacja miejsca (drzewa) | Blacha stalowa czarna (grubość: min 3 mm dla małych części; min 8 dla głównej bryły) malowana proszkowo (60–120 µm powłoki); informacje - druk UV | antracyt: RAL 7016 piaskowy CMYK 12 10 17 15 | nośnik zakotwiczony w podłożu | główny panel: 250 x 500 mm | 250 x 200 mm | sztuk: 20
ZMD - zewnętrzna informacja miejsca (drzewa) | Blacha stalowa czarna (grubość: min 3 mm dla małych części; min 8 dla głównej bryły) malowana proszkowo (60–120 µm powłoki); informacje - druk UV | antracyt: RAL 7016 piaskowy CMYK 12 10 17 15 | nośnik zakotwiczony w podłożu | moduł z drukiem UV: 250 x 200 mm | druk UV | sztuk: 20
ZMP - zewnętrzna informacja miejsca (piktogramy) | Blacha stalowa czarna (grubość: min 3 mm) malowana proszkowo (60–120 µm powłoki); informacje - druk UV | antracyt: RAL 7016 kolor piaskowy CMYK 12 10 17 15 tożsamy z RAL 7044. | nośnik przykręcany do ściany | 150 x 150 mm | druk UV | sztuk: 1
ZDD - zewnętrzna informacja dotykowa (mapa) | Blacha stalowa czarna (grubość: min 3 mm dla małych części; min 8 dla głównej bryły) malowana proszkowo (60–120 µm powłoki); informacje - druk UV | antracyt: RAL 7016 niebieski: CMYK 36 10 15 0 piaskowy CMYK 12 10 17 15 | montaż wewnątrz budynku, nośnik przykręcany | główny panel: 570 x 1100 mm |  | sztuk: 1
ZDD - zewnętrzna informacja dotykowa (mapa) | Blacha stalowa czarna (grubość: min 3 mm dla małych części; min 8 dla głównej bryły) malowana proszkowo (60–120 µm powłoki); informacje - druk UV | antracyt: RAL 7016 niebieski: CMYK 36 10 15 0 piaskowy CMYK 12 10 17 15 | montaż wewnątrz budynku, nośnik przykręcany | moduł z drukiem UV (mapa): 570 x 500 mm | druk UV z wypukłościami | sztuk: 1