## KI
KOSZTORYS OFERTOWY
Przebudowa drogi wojewódzkiej nr 990 Twierdza – Krosno, polegająca na budowie chodnika od km 7+054 do km 7+277 wraz z przejściem dla pieszych, w miejscowości Bajdy. POLEGAJĄCA NA BUDOWIE DROGI DLA PIESZYCH WRAZ Z PRZEJŚCIEM DLA PIESZYCH W MIEJSCOWOŚCI BAJDY- ETAP 1 od km 7+054 do km 7+277
Lp. | Podstawa | Opis | Jedn. obm. | Ilość | Cena jedn. |  | Wartość
1 | 2 | 3 | 4 | 5 | 6 |  | 7
1 | ROBOTY PRZYGOTOWAWCZE
1.1 | 45100000-8 Przygotowanie terenu pod budowę | Przygotowanie terenu pod budowę
1.1.1 | DM.00.00.00 | Koszt dostosowania się do wymagań Warunków Kontraktu i Wymagań Ogólnych zawartych w Specyfikacji Technicznej DM 00.00.00, w tym sprawdzenie w terenie oraz likwidacja kolizji z sieciami i urządzeniami , koszty opracowania recept, zatwierdzeń, uzgodnień z administratorami sieci, koszty inwetaryzacji powykonawczej itp. | kpl | 1
I=1 kpl
1.1.2 | DM.00.00.00 | Opracowanie, wprowadzenie i likwidacja czasowej organizacji ruchu na czas prowadzenia robót. | kpl | 1
I=1 kpl
1.1.3 |  | Mechaniczne karczowanie i ścinanie drzew piła mechaniczną (łańcuchową) średnice drzew > 50 cm - odkup drewna przez Wykonawcę | szt | 4
I=4 szt
1.1.4 |  | Roboty pomiarowe przy liniowych robotach ziemnych - trasa dróg w terenie równinnym | km | 0.222
L=222 mb
1.1.5 | D-01.02.02 | Mechaniczne usunięcie warstwy ziemi urodzajnej (humusu), grub. warstwy 15 cm, z odwiezieniem na miejsce składowania | m2 | 850
F=35 m2
Razem dział: ROBOTY PRZYGOTOWAWCZE
1.1.6 |  | Rozebranie mechaniczne (frezowanie) nawierzchni z MMA gr 10cm wraz z utylizacją przez Wykonawcę | m2 | 35
F=35 m2
1.1.7 |  | Wykonanie zabezpieczenia gazociągu gsG160 zgodnie z warunkami technicznymi/uzgodnieniami uzyskanymi od gestora sieci przez Wykonawcę | kpl. | 1
L=5,00 m
1.1.8 |  | Wykonanie zabezpieczenia sieci teletechnicznej tD zgodnie z warunkami technicznymi/uzgodnieniami uzyskanymi od gestora sieci przez Wykonawcę | kpl. | 1
L=5,00 m
2 | PRZEBUDOWA DROGI WOJEWÓDZKIEJ NR 990 TWIERDZA - KROSNO
2.1 | 45233120-6 Roboty w zakresie budowy dróg | Projektowana nawierzchnia asfaltowa na zjazdach zwykłych do krawężnika
2.1.1 |  | Koryta gł. 65 cm | m2 | 48
F=48,0 m2
2.1.2 |  | Podbudowy pomocnicze z gruntu stabilizowanego cementem o Rm = 2,50 MPa, grubość podbudowy po zagęszczeniu 15-cm (całkowita qr. 25 cm) | m2 | 48
F=48,0 m2
2.1.3 |  | Podbudowy pomocnicze z gruntu stabilizowanego cementem o Rm = 2,50 MPa, dodatek za każdy następny 1 cm grubości podbudowy (całkowita grubość warstwy 25cm) Krotność = 10 | m2 | 48
F=48,0 m2
2.1.5 |  | Podbudowa zasadnicza z kruszywa łamanego 0/31.5 stabilizowanego mechanicznie, 100 MPa, po zagęszczeniu 20cm | m2 | 48
F=48,0 m2
2.1.6 |  | Podbudowa z betonu asfaltowego AC 22P 50/70 gr. warstwy 10 cm | m2 | 48
F=48,0 m2
2.1.7 |  | Wykonanie warstwy wiążącej z betonu asfaltowego AC 16 W 50/70 gr. warstwy 6 cm | m2 | 48
F=48,0 m2
2.1.8 |  | Wykonanie warstwy ścieralnej z betonu asfaltowego AC 11 S 50/70 gr. warstwy 4 cm | m2 | 48
F=48,0 m2
2.1.9 |  | Krawężniki betonowe stojące o wym. 20x30 cm, na ławie betonowej z oporem C12/15 | m | 25
L=25,0m
2.2 | 45233120-6 Roboty w zakresie budowy dróg | Budowa drogi dla pieszych
2.2.1 |  | Koryta gł. 42 cm | m2 | 463.3
F=(72+37+40+56)*2,26=463,30 m2
2.2.2. |  | Podbudowa zasadnicza dolna z kruszywa stabilizowanego cementem 1,5 MPa, grubość podbudowy po zagęszczeniu 15-cm | m2 | 463.3
F=463,30 m2
2.2.3 |  | Podbudowa zasadnicza górna z kruszywa łamanego 0/31.5 stabilizowanego mechanicznie, grubość podbudowy po zagęszczeniu 15-cm | m2 | 463.3
L=(72+37+40+56)*1,8=369,0m2
2.2.4 |  | Warstwy podsypkowe, podsypka cementowo-piaskowa 1:4, zagęszczanie mechaniczne, po zagęszczeniu 4 cm | m2 | 369
L=(72+37+40+56)*1,8=369,0m2
2.2.5 |  | Chodniki z kostki brukowej betonowej, grubość 8-cm, kostka szara | m2 | 369
L=(72+37+40+56)*1,8=369,0m2
2.2.6 |  | Rowki pod obrzeża | m | 410
L=(72+37+40+56)*2=410,0mb
2.2.7 |  | Obrzeża betonowe wym. 30x8 cm, na ławie betonowej z oporem C12/15 | m | 410
L=(72+37+40+56)*2=410,0mb
2.3 | 45233120-6 Roboty w zakresie budowy dróg | Budowa zjazdów zwykłych z kostki brukowej
2.3.1 |  | Koryta gł. 52 cm | m2 | 145
F=30+37+45+33=145,00 m2
2.3.2 |  | Podbudowa zasadnicza dolna z kruszywa stabilizowanego cementem 1,5 MPa, grubość podbudowy po zagęszczeniu 15-cm (całkowita grubość warstwy 20cm) | m2 | 145
F=145,00 m2
2.3.3 |  | Podbudowa zasadnicza dolna z kruszywa stabilizowanego cementem 1,5 MPa, grubość podbudowy po zagęszczeniu 15-cm, dodatek za każdy następny 1 -cm grubości podbudowy (całkowita grubość warstwy 20cm) Krotność = 5 | m2 | 145
F=145,00 m2
2.3.4 |  | Podbudowa zasadnicza górna z kruszywa łamanego 0/31.5 stabilizowanego mechanicznie, grubość podbudowy po zagęszczeniu 20-cm | m2 | 145
F=145,00 m2
2.3.5 |  | Warstwy podsypkowe, podsypka cementowo-piaskowa 1:4 zagęszczanie mechaniczne, po zagęszczeniu 4 cm | m2 | 145
F=145,00 m2
2.3.6 |  | Chodniki z kostki brukowej betonowej, grubość 8-cm, kostka czerwona | m2 | 145
F=145,00 m2
2.3.7 |  | Rowki pod krawężniki i obrzeża | m | 103
L=8*7,0+4+6+5+7+6+8+4,5+6,5=103,0m
2.3.8 |  | Krawężniki betonowe na płask o wym. 20x30 cm, na ławie betonowej z oporem C12/15 | m | 47
L=4+6+5+7+6+8+4,5+6,5=47,0m
2.3.9 |  | Wykonanie nawierzchni z masy mineralno asfaltowej pomiędzy krawężnikiem a krawędzią jezdni - DT zjazd zwykły | m2 | 23.5
F=0.5*47=23,5m2
.3.10 |  | Obrzeża betonowe wym. 30x8 cm, na ławie betonowej z oporem C12/15 | m | 56
L=8*7,0=56m
2.4 | 45233120-6 Roboty w zakresie budowy dróg | Pobocze
2.4.1 | KNR 2-31 0201-1 | Nawierzchnie - kruszywo łamane 0/31,5 gr. 20 cm | m2 | 201
F=(72+37+40+56)*0,5=201 m2
2.5 | 45232451-8 Roboty odwadniające i nawierzchniowe | Roboty na rowie przydrożnym
2.5.1 |  | Oczyszczanie rowów z namułu, rowy, z wyprofilowaniem dna i skarp, grubość namułu 20-cm | m | 216
L=216,0m
2.5.2 | D-02.01.01 | Wykonanie wykopów w gruntach nieskalistych z odwiezieniem nadmiaru gruntu (w ilości ok 440,0m3) poza teren budowy. | m3 | 616
V=2,8 m3/m x 220,0m=616,0m3
2.5.3 | D-02.03.01 | Wykonanie nasypów z gruntu z wykopów | m3 | 176
V=0,8m3/m x 220,0m=176,0m3
2.6 | 45232451-8 Roboty odwadniające i nawierzchniowe | Roboty przy przepustach drogowych
2.6.1 |  | Przebudowa przepustów rurowych pod zjazdami wykonanie przepustów z rur betonowych Fi 50 cm wraz ze ściankami czołowymi | m | 42
L=13,0+6,0+7,0+9,0+7,0=42,0m
2.7 |  | Kanał technologiczny
2.7.1 |  | Budowa studni kablowych prefabrykowancyh rozdzielczych SKO - 2g | szt. | 5
I=5 szt
2.7.2 |  | Mechaniczne załadowania lub wyładowania dźwigiem studni kablowych prefabrykowanych | szt. | 5
I=5 szt
2.7.3 |  | Budowa kanału technologicznego KTu w wykopie wykonanym mechanicznie - rura osłonowa RHDPEm 110/6,3 - rura pierwsza | m | 230
L=230 mb
2.7.4 |  | Budowa kanału technologicznego KTu w wykopie wykonanym mechanicznie - rura RHDPE 40/3,7 - rura druga | m | 230
L=230 mb
2.7.5 |  | Budowa kanału technologicznego KTu w wykopie wykonanym mechanicznie - rura RHDPE 40/3,7 - rura trzecia | m | 230
L=230 mb
7.7.6 |  | Budowa kanału technologicznego KTu w wykopie wykonanym mechanicznie - rura RHDPE 40/3,7 - rura czwarta | m | 230
L=230 mb
2.7.7 |  | Budowa kanału technologicznego KTu w wykopie wykonanym mechanicznie - prefabrykowana wiązka mikrorur PPKL-MC-7x10/8 - rura piąta | m | 230
L=230 mb
2.7.8 |  | Budowa rur osłonowych pod zjazdami 2 x RHDPE p 106/9, dla kanału KTu | m | 37
L=5,0+10,0+7,0+8,0+7,0=37,0m
2.7.9 | kalk. własna | Numerowanie kabli, w studni kablowej, ilość studni x2 | szt | 10
I=10 szt
2.8 | 34996000-5 Drogowe urządzenia kontrolne, bezpieczeństwa lub sygnalizacyjne | Oznakowanie i urządzenia BRD
2.8.1 |  | Pionowe znaki drogowe - słupki z rur stalowych - obok czynnego pasa jezdni (26-75 poj) - projektowane znaki drogowe | szt. | 1
I=1 szt
2.8.2 |  | Pionowe znaki drogowe - znaki zakazu, nakazu, ostrzegawcze i informacyjne o pow. do 0.3 m2 | szt. | 1
I=1 szt
Razem dział: PRZEBUDOWA DROGI WOJEWÓDZKIEJ NR 990 TWIERDZA - KROSNO | [5 empty] | #REF! | #REF!
Wartość kosztorysowa robót bez podatku VAT | [5 empty] | #REF!
Podatek VAT | [5 empty] | #REF!
Ogółem wartość kosztorysowa robót | [5 empty] | 400000 | #REF!
wartość netto
Vat 23%
Wartość brutto
należy podpisać zgodnie z wymaganiami SWZ