## Arkusz1
PRZEDMIAR ROBÓT
Przebudowa drogi wojewódzkiej Nr 835 Lublin – Przeworsk – Grabownica Starzeńska, polegająca na budowie chodnika w km 170+182 - 170+412 str. P w m. Manasterz,
Lp. | Podstawa |  | Jedn. obm. | Ilość
Wykopy i nasypy
1 | D-01.01.01.11.01 | Roboty pomiarowe przy liniowych robotach ziemnych - trasa dróg w terenie równinnym oraz wykonanie inwentaryzacji geodezyjnej powykonawczej | km | 0.23
2 | D-01.02.02.12 | Usunięcie warstwy ziemi urodzajnej darniny i humusu,za pomocą koparki wraz z schodkowaniem skarpy.Grubość warstwy do 15 cm.(z odwiezieniem na plac składowy Wykonawcy do 5km) F= 230x2,5=575 | m2 | 575
3 | D-02.03.01.13 | Roboty ziemne wykonywane mechanicznie z odwieziemniem urobku na plac składowy Wykonawcy do 5 km V =230x2,5x0,4 = 230 | m3 | 230
4 | D-01.02.02.12 | Roboty ziemne wykonywane mechanicznie z transportem urobku samochodami samowyładowczymi przyjęto 80 % materiału dowiezionego (materiał zapewni Wykonawca spełniający wymogi podanymi w PN-S-02205). V=230x1,5x0,8=276 | m3 | 276
5 | D-02.03.01.14 | Mechaniczne formowanie nasypów z zagęszaniem warstwami Is ³1,0 z materiałów dowiezionych | m3 | 276
Kanalizacja deszczowa
6 | D-01.01.01.11.01 | Roboty pomiarowe przy liniowych robotach ziemnych - trasa dróg w terenie pagórkowatym lub górskim | km | 0.23
7 | D-02.01.00.00 | Wykopy liniowe pod ciąg kanalizacyjny fi od 200 do 400, rurociągi, kolektory w gruntach kat.III-IV wykonywane ręcznie. 0,4 x 1,2x 138m = 66,24 m3 (fi 300) 0,6 x 1,6 x 74m = 71,04 m3 (fi 500) 0,3 x 1,2 x 25m = 9 m3 (fi 200) | m3 | 146.28
8 | D-04.02.01.20 | Wykonanie podsypki i zasypki z piasku grubości 30cm pod ciąg kanalizacji i przykanalików 212x0,40x0,50= 42,4m3 | m3 | 42.4
9 | D-02.01.01.10 | Wykonanie rowu krytego śr. 500 mm z rur 8SN łączone na kielich z uszczelką | m | 74
10 | D-02.01.01.10 | Wykonanie rowu krytego śr. 300 mm z rur 8SN łączone na kielich z uszczelką | m | 138
11 | D-03.02.01.20 | Wykonanie przykanalików śr. 200 mm | m | 25
12 | D-04.01.01.30 | Ręczne zasypywanie wykopów liniowych o ścianach pionowych zasypką piaskową gr. 60cm V=0,6x0,4x240 = 57,6m3 | m3 | 57.6
13 | D-02.01.01.10 | Wykonanie rowu krytego śr. 1000 mm z rur 8SN łączone na kielich z uszczelką | m | 6
14 | D-06.01.01.41.01 | Umocnienie skarpy wylotu kamieniem łamanym 80-150 mm na betonie C16/20 gr.20 cm wraz z kratą | m2 | 8
15 | D-04.01.01.00 | Mechaniczne zasypywanie wykopów liniowych o ścianach pionowych materiałem , Is ³1,0 z materiałów dowiezionych 0,60x0,40x212= 50,88m3 | m3 | 51
16 | D-03.02.01.30 | Studnie rewizyjne z kręgów żelbetowych o średnicy kręgów 2000 mm z włazem żeliwnym i osadnikiem h=0,50 m, na ławie z betonu C 12/15 gr. 30 cm, wraz z wykonaniem wykopu i zasypaniem ( lub wykonanie studni na mokro z urzyciem zbrojenia 50 km/m3) | szt | 1
17 | D-03.01.05.10 | Studzienki kanalizacyjne z gotowych elementów żelbetowych o średnicy 800 mm z włazem żeliwnym, na ławie z betonu C 12/15 gr. 20 cm. wraz z wykonaniem wykopu i zasypaniem | szt | 2
18 | D-03.01.05.10 | Studzienki kanalizacyjne z gotowych elementów z tworzyw sztucznych o średnicy 600 mm z włazem żeliwnym, na ławie z betonu C 12/15 gr. 20 cm. wraz z wykonaniem wykopu i zasypaniem | szt | 3
19 | D-07.06.02 | Ustawienie baiery U-11a | m | 8
20 | D-03.02.01.41.01 | Studzienki ściekowe uliczne betonowe o średnicy 500 mm z osadnikiem z kratą żeliwną, na ławie z betonu C 12/15 gr. 20 cm, wraz z wykonaniem wykopu i zasypaniem. | szt | 6
Chodnik
Wykonanie warstwu separacyjnej
21 | D-04.01.01.31 | Mechaniczne profilowanie i zagęszczenie podłoża pod warstwy konstrukcyjne nawierzchni w gruncie kat. I-IV 230x2,5 =575,0 m2 | m2 | 575
22 | D-04.02.02.10 | Wykonanie i zagęszczenie mechaniczne warstwy mrozoochrornej z mieszanki niezwiązanej 0/63 - grubość warstwy po zag. 10 cm 230 x 2,34 = 538,20 | m2 | 538
23 | D-04.04.02.20 | Warstwa ulepszonego podłoża mieszanka niezwiązana z kruszywa 0/31 po zageszczeniu gr 20 cm 230 x 2,34 = 538,20 | m2 | 538.2
24 | D-05.03.23.15.03 | Nawierzchnie z kostki brukowej betonowej grubość 8 cm na podsypce cementowo-piaskowej F = 1,8 x 230 = 414,0 | m2 | 414
25 | D-08.01.01.12.04 | Krawężniki betonowe wystające o wymiarach 20x30 cm na podsypce cementowo-piaskowej | m | 230
26 | D-08.03.01.12.04 | Obrzeża betonowe o wymiarach 30x8 cm na podsypce piaskowej z wypełnieniem spoin zaprawą cementową | m | 230
Zjazdy
27 | D-04.01.01.31 | Mechaniczne profilowanie i zagęszczenie podłoża pod warstwy konstrukcyjne nawierzchni w gruncie kat. I-IV | m2 | 20
28 | D-04.02.02.10 | Wykonanie i zagęszczenie mechaniczne warstwy mrozoochrornej z mieszanki niezwiazanej 0/63 - grubość warstwy po zag. 15 cm | m2 | 20
29 | D-04.04.02.20 | Warstwa ulepszonego podłoża mieszanka niezwiązana z kruszywa 0/31 gr 15 cm | m2 | 18
30 | D-08.02.0212.04 | Nawierzchnie z kostki brukowej betonowej grubość 8 cm na podsypce cementowo-piaskowej | m2 | 18
31 | D-08.01.01.12.04 | Krawężniki betonowe ustawiony na leżąco o wymiarach 20x30 cm na podsypce cementowo-piaskowej 24mb | m | 4
32 | D-08.03.01.12.04 | Obrzeża betonowe o wymiarach 30x8 cm na podsypce piaskowej z wypełnieniem spoin zaprawą cementową | m | 12
33 | D-08.05.00.00 | Wykonanie ścieku liniowego na zjazdach typ cięzki na betonie C-16/20 wraz z przykanalikiem (min.50cm) | m | 6
Remont krawędzi - poszerzenie
34 | D-04.01.01.31 | Roboty ziemne wykonywane mechanicznie z odwieziemniem urobku na plac składowy Wykonawcy do 5 km 230x 0,3x 0,8 =55,2 m3 | m3 | 55
35 | D-04.01.01.31 | Mechaniczne profilowanie i zagęszczenie podłoża pod warstwy konstrukcyjne nawierzchni w gruncie kat. I-IV 230x0,3=69,0 m2 | m2 | 69
36 | D-04.04.02.20 | Wykonanie i zagęszczenie mechaniczne warstwy mrozoochronna z mieszanki niezwiązanej 0/63 - grubość warstwy po zag. 25 cm | m2 | 69
37 | D-04.04.02.20 | Warstwa ulepszonego podłoża mieszanka niezwiązana z kruszywa (CNR 0/31) gr 20 cm | m2 | 69
38 | D-04.07.0112.02 | Podbudowa z betonu asfaltowego AC 22 - grubość warstwy po zagęszczeniu 7 cm | m2 | 69
39 | D-02.04.04.11.01 | Wzmocnienie nawierzchni geosiatką ( średnia szer. 1,15m) | m2 | 69
40 | D-05.03.05.12.04 | Nawierzchnia z betonu asfaltowego - warstwa wiążąca asfaltowa AC 16 - grubość po zagęszcz. 6 cm | m2 | 69
41 | D-05.03.05.21.05 | Nawierzchnia z betonu asfaltowego - warstwa ścieralna asfaltowa AC 11 - grubość po zagęszcz. 5 cm | m2 | 69
42 | D-05.03.23.15.03 | Wykonanie scieku z betonowej kostki brukowej, szarej o grubosci 8 cm i szerokosci 50 cm | m2 | 69
43 | Kalkulacja własna | Wykonanie operatu geodezyjnego i dokumentacji powykonawczej dla odcinka | 1 kpl. | 1
44 | Kalkulacja własna | Opracowanie i wprowadzenie projektu tymczasowej organizavcji ruchu wraz z wykonaniem oznakowania | 1 kpl. | 1
45 | Kalkulacja własna | Wprowadzenie projektu Stalej Organizacji Ruchu zgodnie ze wskazaniami zawartymi w pkt 4.1.Instrukcji Dla Wykonawców wraz z wykonaniem oznakowania poziomego i pionowego | 1 kpl. | 1